## 표지
석전교사거리(s-7)
구 조 계 산 서
1@9.600 = 9.600 m
2002.11.
2009.04

## 목차
목 차
1. 설 계 조 건
2. 단 면 가 정
3. 하 중 산 정
4. 해 석 모 델 링
5. 부재력도 및 해석결과
6. 단 면 검 토
7. 연 결 부 검 토
8. 지 반 지 지 력 검 토

## 1.설계조건
1. 설 계 조 건
1.1 일 반 사 항
| 1) 상부구조형식 : |  |  |  | 조립식 가교 (라멘형식)
| 2) 교 량 연 장 : |  |  |  | 1@9.600 = 9.600 m
| 3) 교 량 폭 원 : |  |  |  | 10 |  |  | m
1.2 하 중 조 건
1) 고정하중
|  | ① | 강 재 : |  | 78.5 |  |  | kN/m3
|  | ② | 복공판 : |  | 1.875 |  |  | kN/m2 |  |  |  |  | ④ | 포 장 : |  |  | 23 |  |  | kN/m3
|  | ③ | 난 간 : |  | 0.5 |  |  | kN/m |  |  |  |  | ⑤ | 기 타 : |  |  | 0.1 |  |  | kN/m
2) 활하중
[23 empty] | 활하중 | 전륜 | 후륜
|  | ① | 차 륜 하 중 : |  |  | DB24 |  |  |  |  | ( Pf = | 24 |  | kN, Pr= |  |  | 96 |  | kN ) |  |  |  | DB13.5 | 13.5 | 54
|  | ② | 크레인하중 : |  |  | 미적용 | [16 empty] | DB18 | 18 | 72
|  | ③ | 충 격 계 수 : |  |  | i = |  | 15 / ( 40 + L ) |  |  |  | ≤ | 0.3 | [9 empty] | DB24 | 24 | 96
3) 온도하중
|  | ① | 온도변화의 승강 : |  |  |  |  | -10 |  | ~ | 50 | °C
|  | ② | 선팽창 계수 : |  |  |  | α = |  | 1.2e-05
1.3 사 용 재 료
1) 상연 BEAM
|  | ① | 강재종류 : |  |  | SS400
|  | ② | 탄성계수 : |  |  | Es = |  | 210000 |  |  | MPa
2) 하연 BEAM
|  | ① | 강재종류 : |  |  | SM490
|  | ② | 탄성계수 : |  |  | Es = |  | 210000 |  |  | MPa
3) 벤트기둥
|  | ① | 강재종류 : |  |  | SS400
|  | ② | 탄성계수 : |  |  | Es = |  | 210000 |  |  | MPa
1.4 허 용 응 력
1) 허용축방향 인장응력 및 허용휨인장응력
(MPa)
| 강 종 |  |  | SS400 | [8 empty] | SM490Y |  |  |  |  | SM570
|  |  |  | SM400 |  |  |  |  | SM490 |  |  |  | SM520
|  |  |  | SMA41 | [8 empty] | SMA50 |  |  |  |  | SMA58
| 축 방 향 인장응력 |  |  | 140 |  |  |  |  | 190 |  |  |  | 210 |  |  |  |  | 260
2) 허용축방향 압축응력 (국부좌굴 무시)
(MPa)
| 강 종 |  |  | SS400 | [10 empty] | SM490Y | [5 empty] | SM570
|  |  |  | SM400 | [5 empty] | SM490 |  |  |  |  | SM520
|  |  |  | SMA41 | [10 empty] | SMA50 | [5 empty] | SMA58
| 축 방 향 압축응력 |  |  |  | ℓ/r ≤ 20 | [5 empty] | ℓ/r ≤ 15 |  |  |  |  | ℓ/r ≤ 14 | [5 empty] | ℓ/r ≤ 18
|  |  |  | 140 | [5 empty] | 190 |  |  |  |  | 210 | [5 empty] | 260
|  |  |  | 20＜ℓ/r ≤ 93 | [5 empty] | 15＜ℓ/r ≤ 80 |  |  |  |  | 14＜ℓ/r ≤ 76 | [5 empty] | 18＜ℓ/r ≤ 67
|  |  |  | 140 | [5 empty] | 190 |  |  |  |  | 210 | [5 empty] | 260
|  |  |  | -0.84(ℓ/r-20) | [5 empty] | -1.3(ℓ/r-15) |  |  |  |  | -1.5(ℓ/r-14) | [5 empty] | -2.2(ℓ/r-18)
|  |  |  | 93＜ℓ/r | [5 empty] | 80＜ℓ/r |  |  |  |  | 76＜ℓ/r | [5 empty] | 67＜ℓ/r
|  |  |  | 1200000 | [5 empty] | 1200000 |  |  |  |  | 1200000 | [5 empty] | 1200000
|  |  |  | 6700+(ℓ/r)2 | [5 empty] | 5000+(ℓ/r)2 |  |  |  |  | 4500+(ℓ/r)2 | [5 empty] | 3500+(ℓ/r)2
| 비 고 |  |  |  | · ℓ : 부재의 유효좌굴 길이 (cm)
· r : 부재 총단면의 부재 2차 반경 (cm)
3) 허용 휨압축응력
(MPa)
| 강 종 |  |  | SS400 | [10 empty] | SM490Y | [5 empty] | SM570
|  |  |  | SM400 | [5 empty] | SM490 |  |  |  |  | SM520
|  |  |  | SMA41 | [10 empty] | SMA50 | [5 empty] | SMA58
| 압축플랜지가 직접 콘크리트 바닥판에 고정되어있는 경우 상자, Π, 파이프 단면의 경우 |  |  | 140 | [5 empty] | 190 |  |  |  |  | 210 | [5 empty] | 260
[5 empty] | ℓ/b ≤ 4.5 | [5 empty] | ℓ/b ≤ 4.0 |  |  |  |  | ℓ/b ≤ 3.5 | [5 empty] | ℓ/b ≤ 5.0
|  |  | Aw/Ac | 140 | [5 empty] | 190 |  |  |  |  | 210 | [5 empty] | 260
|  |  | ≤ 2 | 4.5＜ℓ/b ≤ 30 | [5 empty] | 4.0＜ℓ/b ≤ 30 |  |  |  |  | 3.5＜ℓ/γ ≤ 27 | [5 empty] | 5.0＜ℓ/γ ≤ 25
| 상기 |  |  | 140 | [5 empty] | 190 |  |  |  |  | 210 | [5 empty] | 260
| 이외 |  |  | -2.4(ℓ/b-4.5) | [5 empty] | -3.8(ℓ/b-4.0) |  |  |  |  | -4.4(ℓ/γ-3.5) | [5 empty] | -6.6(ℓ/γ-5.0)
| 의 |  |  |  | ℓ/b ≤ 9/k | [5 empty] | ℓ/b ≤ 8/k |  |  |  |  | ℓ/b ≤ 7/k | [5 empty] | ℓ/b ≤ 6/k
| 경우 |  | Aw/Ac | 140 | [5 empty] | 190 |  |  |  |  | 210 | [5 empty] | 260
|  |  | ≥ 2 | 9/k＜ℓ/b ≤ 30 | [5 empty] | 4.0＜ℓ/b ≤ 30 |  |  |  |  | 3.5＜ℓ/γ ≤ 27 | [5 empty] | 5.0＜ℓ/γ ≤ 25
|  |  |  | 140 | [5 empty] | 190 |  |  |  |  | 210 | [5 empty] | 260
|  |  |  | -1.2(kℓ/b-9) | [5 empty] | -1.9(kℓ/b-8) |  |  |  |  | -2.2(kℓ/γ-7) | [5 empty] | -3.3(kℓ/γ-10)
· ℓ : 압축플랜지의 고정점간의 거리 (cm)
· b : 압축플랜지의 폭 (cm)
| 비 고 |  |  |  | · Aw : 복부판의 총단면적 (cm2)
· Ac : 압축플랜지의 총단면적 (cm2)
· k = √[3 + Aw/(2· Ac)]
4) 허용 전단응력
(MPa)
| 판두께(mm) |  |  |  | SS400 | [8 empty] | SM490Y |  |  |  |  | SM570
[5 empty] | SM400 |  |  |  |  | SM490 |  |  |  | SM520
[5 empty] | SMA41 | [8 empty] | SMA50 |  |  |  |  | SMA58
| T ≤ 40 |  |  |  | 80 |  |  |  |  | 110 |  |  |  | 120 |  |  |  |  | 150
| 40 < T ≤ 75 |  |  |  | 75 |  |  |  |  | 100 |  |  |  | 115 |  |  |  |  | 145
| 75 < T ≤ 100 | [12 empty] | 110 |  |  |  |  | 140
5) 강재들보의 허용응력 증가율 (도로교설계기준 p26)
| 하 중 조 합 | [15 empty] | 증 가 율(%)
[17 empty] | (+)MOMENT |  |  |  |  | (-)MOMENT
| 가 설 시 하 중 | [11 empty] | 압 축 연 |  |  |  | 25 |  |  |  |  | 25
[13 empty] | 인 장 연 |  |  |  | 25 |  |  |  |  | 25
1.5 설 계 방 법
- 허용응력 설계법
1.6 참 고 문 헌
1) 도 로 교 표 준 시 방 서 - 건 설 교 통 부 1996년
2) 도 로 교 설 계 기 준 - 건 설 교 통 부 2005년
3) 도 로 설 계 요 령 - 한국도로공사

## 2.단면가정
2. 단 면 가 정

## 3.하중산정(1)
3. 하 중 산 정
3.1 작 용 하 중
1) 고정하중
; 강재자중은 해석 프로그램에서 자동으로 처리함.
① 외측거더( Wd1 )
|  | ㆍ복 공 판 : | [6 empty] | 1.875 |  | × | 1 |  | = | 1.875 |  | kN/m
|  | ㆍ난간하중 : | [11 empty] | = | 0.5 |  | kN/m
|  | ㆍ기타하중 : | [6 empty] | 0.1 |  | × | 1 |  | = | 0.1 |  | kN/m
|  | ㆍ포장하중 : |  |  |  | 0 |  | × | 23 |  | × | 1 |  | = | 0 |  | kN/m
[13 empty] | ∑ | = | 2.475 |  | kN/m
② 내측거더( Wd2 )
|  | ㆍ복 공 판 : | [6 empty] | 1.875 |  | × | 2 |  | = | 3.75 |  | kN/m
|  | ㆍ기타하중 : | [6 empty] | 0.1 |  | × | 2 |  | = | 0.2 |  | kN/m
|  | ㆍ포장하중 : |  |  |  | 0 |  | × | 23 |  | × | 2 |  | = | 0 |  | kN/m
[13 empty] | ∑ | = | 3.95 |  | kN/m
2) 활 하 중
① 충격계수 : i = 15 / (40 + L)
|  | ㆍ최대경간 : L = |  |  |  |  | 3 |  |  | m
|  | ㆍ충격계수 : i = 15 / (40 + | [7 empty] | 3 |  |  | ) = |  | 0.34884 |  | > | 0.3
|  |  | ∴i = |  | 0.3
| ② 표준 차량하중 : | [5 empty] | DB24
|  | ㆍPf = |  | 24 |  | kN, |  | ㆍPr = |  | 96 |  | kN
|  | ㆍPf+i = |  |  | 24 |  | × (1 + |  |  | 0.3 |  | ) = |  | 31.2 |  | kN
|  | ㆍPr+i = |  |  | 96 |  | × (1 + |  |  | 0.3 |  | ) = |  | 124.8 |  | kN
3) 온 도 하 중
; 가교용 받침사용으로 온도에 의한 수축, 팽창을 허용하므로 온도하중은 무시한다.
3.2 활하중 횡분배
1) 외 측 거 더
| 빔 번 호 |  |  |  | G1 |  |  | G2 |  |  | G3 |  |  | G4 |  | G5 |  |  | G6
| 분배계수 |  |  |  | 0.7 |  |  | 1.3 |  |  | 1.3 |  |  | 0.7 |  | 0 |  |  | 0
| Pf+i |  |  |  | 21.84 |  |  | 40.56 |  |  | 40.56 |  |  | 21.84 |  | 0 |  |  | 0
| Pr+i |  |  |  | 87.36 |  |  | 162.24 |  |  | 162.24 |  |  | 87.36 |  | 0 |  |  | 0
2) 내 측 거 더
| 빔 번 호 |  |  |  | G1 |  |  | G2 |  |  | G3 |  |  | G4 |  | G5 |  |  | G6
| 분배계수 |  |  |  | 0 |  |  | 0.9 |  |  | 1.5 |  |  | 1.1 |  | 0.5 |  |  | 0
| Pf+i |  |  |  | 0 |  |  | 28.08 |  |  | 46.8 |  |  | 34.32 |  | 15.6 |  |  | 0
| Pr+i |  |  |  | 0 |  |  | 112.32 |  |  | 187.2 |  |  | 137.28 |  | 62.4 |  |  | 0
∴내측거더 최대일 때로 재하함.

## 4.해석모델링
4. 해 석 모 델 링
4.1 모 델 링
4.2 단면특성
|  | 구분 |  | 부재명 |  |  | 규 격 |  |  |  |  | A (mm2) |  |  | Ix (mm4) |  |  |  | Iy (mm4) |  |  | J (mm4)
|  | 상 부 |  | 상 부 빔 |  |  | H-588x300x12x20 |  |  |  |  | 19250 |  |  | 1180000000 |  |  |  | 90200000 |  |  | 1915648 |  |  |  | 588 | 496.4475
|  |  |  | 하 부 빔 |  |  | H-390x300x10x16 |  |  |  |  | 13600 |  |  | 387000000 |  |  |  | 72100000 |  |  | 938533.3333
|  |  |  | 가 로 보 |  |  | H-300x300x10x15 |  |  |  |  | 11980 |  |  | 204000000 |  |  |  | 67500000 |  |  | 765000
|  |  |  | 브레이싱 |  |  | L-90x90x10 |  |  |  |  | 1700 |  |  | 1250000 |  |  |  | 1250000 |  |  | 56666.6667
|  |  |  | 합 성 빔 |  |  | 상하연합성 |  |  |  |  | 32850 |  |  | 3472688821.9178 |  |  |  | 162300000 |  |  | 2854181.3333
|  | 하 부 |  | 기 둥 |  |  | H-300x300x10x15 |  |  |  |  | 11980 |  |  | 204000000 |  |  |  | 67500000 |  |  | 765000
|  |  |  | 종 부 재 |  |  | H-300x300x10x15 |  |  |  |  | 11980 |  |  | 204000000 |  |  |  | 67500000 |  |  | 765000 |  |  |  |  | 481.5525
|  |  |  | 하부띠장 |  |  | ㄷ-300x90x9x13 |  |  |  |  | 4857 |  |  | 64400000 |  |  |  | 3090000 |  |  | 198402
|  |  |  | 기 초 보 |  |  | H-300x300x10x15 |  |  |  |  | 11980 |  |  | 204000000 |  |  |  | 67500000 |  |  | 765000 |  |  |  | 390
|  |  |  | 기초가로보 |  |  | H-300x300x10x15 |  |  |  |  | 11980 |  |  | 204000000 |  |  |  | 67500000 |  |  | 765000
|  |  |  | 브레이싱 |  |  | L-90x90x10 |  |  |  |  | 1700 |  |  | 1250000 |  |  |  | 1250000 |  |  | 56666.6667
- 합성단면의 단면특성
|  |  | ㆍA = |  | 19250 |  |  |  | + | 13600 |  |  | = | 32850 |  |  |  | mm²
|  |  | ㆍIy = |  | 90200000 |  |  |  | + | 72100000 |  |  | = | 162300000 |  |  |  | mm⁴
|  |  | ㆍIx = |  | 1180000000 |  |  |  | + | 387000000 |  |  | + | 19250 |  |  | × | 202.4475 |  | 2 + | 13600 |  | × | 286.5525 | ²
|  |  | = |  | 3472688821.9178 |  |  |  | mm⁴
|  |  | ㆍJ = |  | 1915648 |  |  |  | + | 938533.3333 |  |  | = | 2854181.3333 |  |  |  | mm⁴
4.3 수평 지반반력계수
- 교축방향 수평지반반력계수
|  | kH = kHO |  |  | BH |  | -3/4 | = | 0.339 (αEo)32/29 (EI)-3/29 D-9/29
30
|  |  | 여기서, kHO = 1/30·αEo | [8 empty] | Dx = | 30 |  | cm |  |  |  | Dy = |  | 30 | cm
[5 empty] | Eo = 28 N | [6 empty] | Ix = | 20400 |  |  | cm⁴ |  |  | Iy = |  | 6750 |  | cm⁴
[5 empty] | BH = √(D / β) | [6 empty] | Es = | 2100000 |  |  | kgf/cm2 |  |  | α= |  | 1
| - BENT 1 | [12 empty] | - BENT 2
| L (m) |  |  | N |  | Eo (kgf/cm2) |  | kHx (kN/m) |  |  | kHy (kN/m) |  |  | L (m) |  |  | N |  | Eo (kgf/cm2) |  | kHx (kN/m) |  | kHy (kN/m)
| 6.41 |  |  | 10 |  | 280 |  | 14104.894 |  |  | 15814.6201 |  |  | 6.41 |  |  | 10 |  | 280 |  | 14104.894 |  | 15814.6201
| 1 |  |  | 50 |  | 1400 |  | 83300.3972 |  |  | 93397.6631 |  |  | 1 |  |  | 50 |  | 1400 |  | 83300.3972 |  | 93397.6631
| 0 |  |  | 0 |  | 0 |  | 0 |  |  | 0 |  |  | 0 |  |  | 0 |  | 0 |  | 0 |  | 0
| 0 |  |  | 0 |  | 0 |  | 0 |  |  | 0 |  |  | 0 |  |  | 0 |  | 0 |  | 0 |  | 0
4.4 하중재하
1) LOAD CASE 1 : 고정하중 = 포장 + 복공판 + 자중
| 2) LOAD CASE 2 : 활하중 = | [7 empty] | DB24 |  |  |  | ( SAP Bridge Module 사용 )

## 5.부재력도 및 해석결과
5. 부재력도 및 해석결과
5.1 부재력도
1) LOAD CASE 1 : 고정하중 = 포장 + 복공판 + 자중
① B.M.D
② S.F.D
③ A.F.D
| 2) LOAD CASE 2 : 활하중 = |  |  |  |  | DB24 |  |  |  | ( SAP Bridge Module 사용 )
① B.M.D
② S.F.D
③ A.F.D
5.2 부재력 집계
| 구분 | 위 치 |  |  | MAX MIN |  | 고 정 하 중 | [6 empty] | 활 하 중 |  |  |  |  | 고 정 하 중 |  |  | 활 하 중
[7 empty] | P11 (kN) |  | V22 (kN) |  |  | M33 (kN·m) |  | P11 (kN) | V22 (kN) |  | M33 (kN·m) |  | P11 (kN) | V22 (kN) | M33 (kN·m) | P11 (kN) | V22 (kN) | M33 (kN·m)
| 상 부 | 지 점 부 |  |  | MAX |  | -0.31779 |  | 9.5985 |  |  | -2.1601 |  | 18.6138 | 175.0108 |  | 87.9171 |  | -0.56566 | 9.5985 | 3.2644 | -2.1072 | 175.0108 | 187.185 | BM0305
[5 empty] | MIN |  | -0.56566 |  | 8.2036 |  |  | -3.2644 |  | -2.1072 | -33.7663 |  | -187.185 | [7 empty] | BM0306
|  | 중 앙 부 |  |  | MAX |  | -0.26992 |  | 9.1381 |  |  | -1.9523 |  | 16.5355 | 175.0619 |  | 87.8768 |  | -0.26992 | 9.1381 | 1.9523 | -5.2178 | 175.0619 | 91.0762 | BM0304
[5 empty] | MIN |  | -0.26992 |  | 9.1381 |  |  | -1.9523 |  | -5.2178 | -62.5736 |  | -91.0762 | [7 empty] | BM0304
|  | 현장이음 |  |  | MAX |  | -0.31779 |  | 9.5985 |  |  | -2.1601 |  | 18.6138 | 175.0108 |  | 87.9171 |  | -0.31779 | 9.5985 | 2.1601 | -7.5678 | 175.0108 | 91.0972 | BM0305
[5 empty] | MIN |  | -0.31779 |  | 9.5985 |  |  | -2.1601 |  | -7.5678 | -62.6117 |  | -91.0972 | [7 empty] | BM0305
| 하 부 | 기 둥 |  |  | MAX |  | -26.848 |  | 0.10134 |  |  | -0.097531 |  | 16.2757 | 4.0648 |  | 12.147 |  | -26.848 | 0.22077 | 0.31491 | -202.5712 | 4.0648 | 12.2203 | PF2309
[5 empty] | MIN |  | -24.0365 |  | -0.22077 |  |  | 0.31491 |  | -202.5712 | -4.0446 |  | -12.2203 | [7 empty] | PF1309
|  | 종 부 재 |  |  | MAX |  | 1.1734 |  | -1.3091 |  |  | -0.58082 |  | 5.2729 | 7.802 |  | 9.7427 |  | 1.1734 | 1.3091 | 0.58082 | -0.52727 | 7.802 | 9.7818 | LM1302
[5 empty] | MIN |  | 1.1734 |  | 1.042 |  |  | -0.2469 |  | -0.52727 | -3.3492 |  | -9.7818 | [7 empty] | LM1302
|  | 기 초 보 |  |  | MAX |  | 0 |  | 0 |  |  | 0 |  | 0 | 0 |  | 0 |  | 0 | 0 | 0 | 0 | 0 | 0
[5 empty] | MIN |  | 0 |  | 0 |  |  | 0 |  | 0 | 0 |  | 0
|  | 기초가로보 |  |  | MAX |  | 0 |  | 0 |  |  | 0 |  | 0 | 0 |  | 0 |  | 0 | 0 | 0 | 0 | 0 | 0
[5 empty] | MIN |  | 0 |  | 0 |  |  | 0 |  | 0 | 0 |  | 0
|  | 브레이싱 |  |  | MAX |  | -0.81099 |  | -0.062706 |  |  | -0.011496 |  | 25.995 | 0.088014 |  | 0.0785 |  | -1.1936 | 0.076711 | 0.021113 | -35.1184 | 0.090624 | 0.0785 | RF1312
[5 empty] | MIN |  | -1.1936 |  | -0.076711 |  |  | -0.021113 |  | -35.1184 | -0.090624 |  | -0.061266 | [7 empty] | RF1314
5.3 말뚝반력 집계
| 벤 트 |  | 고정하중 (kN) |  |  |  | 활 하 중 (kN) |  |  |  |  | 계 (kN)
|  |  | MAX |  | MIN |  | MAX |  | MIN |  |  | MAX |  | MIN
| 벤트 1 |  | 34.1006 |  | 0 |  | 202.5712 |  | -16.185 |  |  | 236.6718 |  | -16.185
| 벤트 2 |  | 34.1006 |  | 0 |  | 202.5931 |  | -16.2757 |  |  | 236.6937 |  | -16.2757
5.4 최대처짐 검토
| ㆍ고정하중 최대처짐 : δD = |  |  |  |  | 0.111 |  | mm
| ㆍ활 하 중 최대처짐 : δL = |  |  |  |  | 1.336 |  | mm
| ㆍ허용처짐 : δa = L / 300 = |  |  |  |  | 3 |  | / 300 = |  |  | 10 |  | mm
|  |  | ∴ δL | < | δa | …………… |  | O.K
5.5 재작받침부 수직인장력 집계
| 벤 트 |  | 고정하중 (kN) |  | 활 하 중 (kN) |  | 계 (kN)
[10 empty] | 따라서, 받침검토용 연직하중은 | [5 empty] | 50.8112 |  | kN
| 벤트 1 |  | 0 |  | 50.8112 |  | 50.8112
| 벤트 2 |  | 0 |  | 50.7341 |  | 50.7341

## 6.단면검토
6. 단 면 검 토
6.1 PRESTRESS에 의한 응력
[7 empty] | Pi = |  | 0 |  | kN | [5 empty] | Pi = |  | 0 |  | kN
c
|  |  |  | a = |  | 2.5 | [5 empty] | 5 | [7 empty] | 2.5
10
1) 초기 PRESTRESS에 의한 응력(합성전)
; 상부BEAM과 하부BEAM의 휨강성(EI)비에 대해 하중을 분배한다. (E값은 동일하므로 I로만 결정)
① 순수 모멘트 구간에서의 모멘트 분배
|  | ㆍMi = Pi×a = |  |  |  | 0 |  |  | × | 2.5 |  | = | 0 |  |  | kN·m
|  | ㆍMu = Mi×Iu / (Iu + Id) = | [7 empty] | 0 |  |  | × | 1180000000 |  |  |  | / | 1567000000 |  |  |  | = | 0 |  |  | kN·m
|  | ㆍMd = Mi×Id / (Iu + Id) = | [7 empty] | 0 |  |  | × | 387000000 |  |  |  | / | 1567000000 |  |  |  | = | 0 |  |  | kN·m
② 합성전 부위별 응력
|  | ㆍ상부BEAM 상연응력 : | [5 empty] | Fut = Mu / Zut = |  |  |  |  | 0 |  |  | / ( | -4013605.4422 |  |  |  | ) = | 0 |  |  | MPa
|  | ㆍ상부BEAM 하연응력 : | [5 empty] | Fub = Mu / Zub = |  |  |  |  | 0 |  |  | / ( | 4013605.4422 |  |  |  | ) = | 0 |  |  | MPa
|  | ㆍ하부BEAM 상연응력 : | [5 empty] | Fdt = Md / Zdt = |  |  |  |  | 0 |  |  | / ( | -1984615.3846 |  |  |  | ) = | 0 |  |  | MPa
|  | ㆍ하부BEAM 하연응력 : | [5 empty] | Fdb = Md / Zdb = |  |  |  |  | 0 |  |  | / ( | 1984615.3846 |  |  |  | ) = | 0 |  |  | MPa
| ③ 상부BEAM의 처짐 : δc = 11·Pi·a3 / 6EI = | [13 empty] | 0 |  |  | mm
2) 상하부BEAM 접합 및 하중 RELEASE로 PRESTRESS 도입(합성후)
① 합성빔의 제원
|  | ㆍ상부BEAM 높이 : Hu = | [6 empty] | 588 |  |  | mm |  |  | ㆍ하부BEAM 높이 : Hd = | [6 empty] | 390 |  |  | mm
|  | ㆍ합성BEAM 도심 : Cx = | [6 empty] | 496.4475 |  |  | mm |  |  | ㆍ단면2차모멘트 : Ix = | [6 empty] | 3472688821.9178 |  |  |  | mm⁴
② 합성후 부위별 응력
|  | ㆍ상부BEAM 상연응력 : | [5 empty] | Fut = Mi / Zut = |  |  |  |  | 0 |  |  | / ( | 6995077.8315 |  |  |  | ) = | 0 |  |  | MPa
|  | ㆍ상부BEAM 하연응력 : | [5 empty] | Fub = Mi / Zub = |  |  |  |  | 0 |  |  | / ( | -37931114.813 |  |  |  | ) = | 0 |  |  | MPa
|  | ㆍ하부BEAM 상연응력 : | [5 empty] | Fdt = Mi / Zdt = |  |  |  |  | 0 |  |  | / ( | -37931114.813 |  |  |  | ) = | 0 |  |  | MPa
|  | ㆍ하부BEAM 하연응력 : | [5 empty] | Fdb = Mi / Zdb = |  |  |  |  | 0 |  |  | / ( | -7211443.6943 |  |  |  | ) = | 0 |  |  | MPa
| ③ 합성BEAM의 처짐 : δc = 11·Pi·a3 / 6EI = | [13 empty] | 0 |  |  | mm
| 3) 최종 잔류응력 산정 및 검토 | [22 empty] | ( MPa)
|  | BEAM |  | 부위 |  | 초기 P.S |  |  |  | 하중RELEASE |  |  |  | 최종응력 |  |  |  | 허용응력 |  |  |  | 판정 |  | 비 고
|  | 상부 |  | 상연 |  | 0 |  |  |  | 0 |  |  |  | 0 |  |  |  | 140 |  |  |  | O.K |  | SS400
|  |  |  | 하연 |  | 0 |  |  |  | 0 |  |  |  | 0 |  |  |  | 140 |  |  |  | O.K
|  | 하부 |  | 상연 |  | 0 |  |  |  | 0 |  |  |  | 0 |  |  |  | 190 |  |  |  | O.K |  | SM490
|  |  |  | 하연 |  | 0 |  |  |  | 0 |  |  |  | 0 |  |  |  | 190 |  |  |  | O.K
|  | 처 짐 (mm) |  |  |  | 0 |  |  |  | 0 |  |  |  | 0 |  |  |  | - |  |  |  | -
6.1 부재별 허용응력 산정 | [28 empty] | 중앙부 겹보 |  |  |  | YES
| 위치 |  | 부재명 |  |  |  | 부재 특성치 | [9 empty] | 허용응력 ( MPa) | [11 empty] | 사용 강종 |  | 허 용 | SS400 |  | SM400 |  | SMA41 | SM490 |  |  |  | SM490Y | SM520 |  | SMA50 | SM570 |  | SMA58
[7 empty] | L (mm) |  | r (mm) |  | b (mm) |  | L/r |  | L/b |  | 압축응력 |  |  | 휨압축응력 |  |  | 인장응력 |  |  | 전단응력 | [5 empty] | ① |  | ② |  | ③ | ① | ② |  | ③ | ① | ② |  | ③ | ① | ② |  | ③
| 상 부 |  | 지점부 상부빔 |  |  |  | 2500 |  | 248 |  | 300 |  | 10.0806 |  | 8.3333 |  | 140 |  |  | 130.8 |  |  | 140 |  |  | 80 |  |  | SS400 |  | 압 | 140 |  | 148.3323 |  | 176.4286 | 190 | 196.3952 |  | 235.2194 | 210 | 215.879 |  | 260.7778 | 260 | 277.4226 |  | 461.2512
|  |  | 지점부 하부빔 |  |  |  | 2500 |  | 169 |  | 300 |  | 14.7929 |  | 8.3333 |  | 190 |  |  | 173.5333 |  |  | 190 |  |  | 110 |  |  | SM490 |  | 축 | 140 |  | 144.374 |  | 173.4397 | 190 | 190.2692 |  | 229.9366 | 210 | 208.8107 |  | 254.3003 | 260 | 267.0556 |  | 441.3663
|  |  | 중앙부 상부빔 |  |  |  | 100 |  | 248 |  | 300 |  | 0.40323 |  | 0.33333 |  | 140 |  |  | 130.8 |  |  | 140 |  |  | 80 |  |  | SS400 |  |  | 140 |  | 156.4613 |  | 179.1001 | 190 | 208.9758 |  | 239.9922 | 210 | 230.3952 |  | 266.657 | 260 | 298.7129 |  | 479.9688
|  |  | 중앙부 하부빔 |  |  |  | 100 |  | 169 |  | 300 |  | 0.59172 |  | 0.33333 |  | 190 |  |  | 173.5333 |  |  | 190 |  |  | 110 |  |  | SM490 |  |  | 140 |  | 156.303 |  | 179.0951 | 190 | 208.7308 |  | 239.9832 | 210 | 230.1124 |  | 266.6459 | 260 | 298.2982 |  | 479.9328
| 하 부 |  | 벤 트 기 둥 |  |  |  | 302 |  | 131 |  | 300 |  | 2.3053 |  | 1.0067 |  | 140 |  |  | 140 |  |  | 140 |  |  | 80 |  |  | SS400 |  |  | 140 |  | 154.8635 |  | 178.9625 | 190 | 206.5031 |  | 239.7452 | 210 | 227.542 |  | 266.3521 | 260 | 294.5282 |  | 478.9818
|  |  | 종 부 재 |  |  |  | 2500 |  | 131 |  | 300 |  | 19.084 |  | 8.3333 |  | 140 |  |  | 130.8 |  |  | 140 |  |  | 80 |  |  | SS400 |  |  | 140 |  | 140.7695 |  | 169.8707 | 190 | 184.6908 |  | 223.7054 | 210 | 202.374 |  | 246.7005 | 260 | 257.6153 |  | 418.9655
|  |  | 기 초 보 |  |  |  | 0 |  | 131 |  | 300 |  | 0 |  | 0 |  | 140 |  |  | 140 |  |  | 140 |  |  | 80 |  |  | SS400 |  |  | 140 |  | 156.8 |  | 179.1045 | 190 | 209.5 |  | 240 | 210 | 231 |  | 266.6667 | 260 | 299.6 |  | 480
|  |  | 기초가로보 |  |  |  | 0 |  | 131 |  | 300 |  | 0 |  | 0 |  | 140 |  |  | 140 |  |  | 140 |  |  | 80 |  |  | SS400 |  |  | 140 |  | 156.8 |  | 179.1045 | 190 | 209.5 |  | 240 | 210 | 231 |  | 266.6667 | 260 | 299.6 |  | 480
|  |  | 브 레 이 싱 |  |  |  | 1362.05 |  | 27.1 |  | 90 |  | 50.2601 |  | 15.1339 |  | 114.5815 |  |  | 114.4787 |  |  | 140 |  |  | 80 |  |  | SS400 |  |  | 140 |  | 114.5815 |  | 130.066 | 190 | 144.1618 |  | 159.4455 | 210 | 155.6098 |  | 170.7922 | 260 | 189.0277 |  | 238.7545
[31 empty] | 휨 | 140 |  |  | 130.8 |  | 190 |  | 173.5333 |  | 210 |  | 188.7333 |  | 260 |  | 238
6.2 부재별 단면응력 산정 | [30 empty] | 압 | 140 |  |  | 130.8 |  | 190 |  | 173.5333 |  | 210 |  | 188.7333 |  | 260 |  | 238
[31 empty] | 축 | 140 |  |  | 150 |  | 190 |  | 203.9333 |  | 210 |  | 223.9333 |  | 260 |  | 290.8
| 위치 |  | 부재명 |  |  |  | 상 하 연 | 단면특성 | [8 empty] | 휨 + 압축/인장응력 | [5 empty] | 전단응력 | [8 empty] | 140 |  |  | 150 |  | 190 |  | 203.9333 |  | 210 |  | 223.9333 |  | 260 |  | 290.8
[8 empty] | A (mm2) |  |  | Zx (mm3) |  |  | Aw (mm2) |  |  | ①고정하중 |  |  | ③활 하 중 |  |  | ①고정하중 |  |  | ③활 하 중 | [5 empty] | 140 |  |  | 148.384 |  | 190 |  | 201.3747 |  | 210 |  | 220.9707 |  | 260 |  | 286.356
| 상 부 |  | 지점부 상부빔 |  |  |  | 상 | 32850 |  |  | 6995077.8315 |  |  | 10156 |  |  | 0.44945 |  |  | 26.6954 |  |  | 0.94511 |  |  | 17.2323 | [5 empty] | 140 |  |  | 130.8 |  | 190 |  | 173.5333 |  | 210 |  | 188.7333 |  | 260 |  | 238
[7 empty] | 하 |  |  |  | -37931114.813 | [5 empty] | -0.10328 |  |  | -4.999 | [11 empty] | 140 |  |  | 150.8 |  | 190 |  | 205.2 |  | 210 |  | 225.4 |  | 260 |  | 293
|  |  | 지점부 하부빔 |  |  |  | 상 | 32850 |  |  | -37931114.813 |  |  | 10156 |  |  | -0.10328 |  |  | -4.999 |  |  | 0.94511 |  |  | 17.2323 | [5 empty] | 140 |  |  | 150.8 |  | 190 |  | 205.2 |  | 210 |  | 225.4 |  | 260 |  | 293
[7 empty] | 하 |  |  |  | -7211443.6943 | [5 empty] | -0.46988 |  |  | -26.0208 | [11 empty] | 140 |  |  | 114.4787 |  | 190 |  | 147.6912 |  | 210 |  | 158.8109 |  | 260 |  | 193.1163
|  |  | 중앙부 상부빔 |  |  |  | 상 | 32850 |  |  | -6995077.8315 |  |  | 10156 |  |  | -0.28731 |  |  | -13.1789 |  |  | 0.89977 |  |  | 17.2373
[7 empty] | 하 |  |  |  | 37931114.813 | [5 empty] | 0.043252 |  |  | 2.2423
|  |  | 중앙부 하부빔 |  |  |  | 상 | 32850 |  |  | 37931114.813 |  |  | 10156 |  |  | 0.043252 |  |  | 2.2423 |  |  | 0.94511 |  |  | 17.2323
[7 empty] | 하 |  |  |  | 7211443.6943 | [5 empty] | 0.2625 |  |  | 12.4706
| 하 부 |  | 벤 트 기 둥 |  |  |  | 상 | 11980 |  |  | -1360000 |  |  | 2700 |  |  | -2.4726 |  |  | -25.8946 |  |  | 0.081766 |  |  | 4.526 |  |  | 부재공칭 |  |  |  |  | H |  | B | t1 | t2 |  | Aw
[7 empty] | 하 |  |  |  | 1360000 | [5 empty] | -2.0095 |  |  | -7.9236 | [8 empty] | H-588x300x12x20 |  |  |  |  | 588 |  | 300 | 12 | 20 |  | 6576
|  |  | 종 부 재 |  |  |  | 상 | 11980 |  |  | -1360000 |  |  | 2700 |  |  | -0.32912 |  |  | -7.2365 |  |  | 0.48485 |  |  | 2.8896 |  |  | H-390x300x10x16 |  |  |  |  | 390 |  | 300 | 10 | 16 |  | 3580
[7 empty] | 하 |  |  |  | 1360000 | [5 empty] | 0.52502 |  |  | 7.1485 | [8 empty] | H-300x300x10x15 |  |  |  |  | 300 |  | 300 | 10 | 15 |  | 2700
|  |  | 기 초 보 |  |  |  | 상 | 11980 |  |  | -1360000 |  |  | 2700 |  |  | 0 |  |  | 0 |  |  | 0 |  |  | 0 |  |  | H-300x300x10x15 |  |  |  |  | 300 |  | 300 | 10 | 15 |  | 2700
[7 empty] | 하 |  |  |  | 1360000 | [5 empty] | 0 |  |  | 0
|  |  | 기초가로보 |  |  |  | 상 | 11980 |  |  | -1360000 |  |  | 2700 |  |  | 0 |  |  | 0 |  |  | 0 |  |  | 0
[7 empty] | 하 |  |  |  | 1360000 | [5 empty] | 0 |  |  | 0
|  |  | 브 레 이 싱 |  |  |  |  | 1700 |  |  | - |  |  | - |  |  | -0.70212 |  |  | -20.6579 |  |  | - |  |  | -
6.3 부재별 단면응력 검토
| 1) 휨+압축/인장 응력검토 : 응력할증률 = | [11 empty] | 25%
| 위치 |  | 부재명 |  |  |  | 상 하 연 | LOAD CASE | [8 empty] | LOAD COMBO | [5 empty] | 허용응력 |  |  | 판 정
[8 empty] | ①고정하중 |  |  | ② P.S |  |  | ③활 하 중 |  |  | ①+② |  |  | ①+②+③
| 상 부 |  | 지점부 상부빔 |  |  |  | 상 | 0.44945 |  |  | 0 |  |  | 26.6954 |  |  | 0.44945 |  |  | 27.1448 |  |  | 175 |  |  | O.K
[7 empty] | 하 | -0.10328 |  |  | 0 |  |  | -4.999 |  |  | -0.10328 |  |  | -5.1023 |  |  | 163.5 |  |  | O.K
|  |  | 지점부 하부빔 |  |  |  | 상 | -0.10328 |  |  | 0 |  |  | -4.999 |  |  | -0.10328 |  |  | -5.1023 |  |  | 216.9167 |  |  | O.K
[7 empty] | 하 | -0.46988 |  |  | 0 |  |  | -26.0208 |  |  | -0.46988 |  |  | -26.4907 |  |  | 216.9167 |  |  | O.K
|  |  | 중앙부 상부빔 |  |  |  | 상 | -0.28731 |  |  | 0 |  |  | -13.1789 |  |  | -0.28731 |  |  | -13.4662 |  |  | 163.5 |  |  | O.K
[7 empty] | 하 | 0.043252 |  |  | 0 |  |  | 2.2423 |  |  | 0.043252 |  |  | 2.2855 |  |  | 175 |  |  | O.K
|  |  | 중앙부 하부빔 |  |  |  | 상 | 0.043252 |  |  | 0 |  |  | 2.2423 |  |  | 0.043252 |  |  | 2.2855 |  |  | 237.5 |  |  | O.K
[7 empty] | 하 | 0.2625 |  |  | 0 |  |  | 12.4706 |  |  | 0.2625 |  |  | 12.7331 |  |  | 237.5 |  |  | O.K
| 하 부 |  | 벤 트 기 둥 |  |  |  | 상 | -2.4726 |  |  | 0 |  |  | -25.8946 |  |  | -2.4726 |  |  | -28.3672 |  |  | 175 |  |  | O.K
[7 empty] | 하 | -2.0095 |  |  | 0 |  |  | -7.9236 |  |  | -2.0095 |  |  | -9.9331 |  |  | 175 |  |  | O.K
|  |  | 종 부 재 |  |  |  | 상 | -0.32912 |  |  | 0 |  |  | -7.2365 |  |  | -0.32912 |  |  | -7.5656 |  |  | 163.5 |  |  | O.K
[7 empty] | 하 | 0.52502 |  |  | 0 |  |  | 7.1485 |  |  | 0.52502 |  |  | 7.6735 |  |  | 175 |  |  | O.K
|  |  | 기 초 보 |  |  |  | 상 | 0 |  |  | 0 |  |  | 0 |  |  | 0 |  |  | 0 |  |  | 140 |  |  | O.K
[7 empty] | 하 | 0 |  |  | 0 |  |  | 0 |  |  | 0 |  |  | 0 |  |  | 175 |  |  | O.K
|  |  | 기초가로보 |  |  |  | 상 | 0 |  |  | 0 |  |  | 0 |  |  | 0 |  |  | 0 |  |  | 175 |  |  | O.K
[7 empty] | 하 | 0 |  |  | 0 |  |  | 0 |  |  | 0 |  |  | 0 |  |  | 175 |  |  | O.K
|  |  | 브 레 이 싱 |  |  |  |  | -0.70212 |  |  | 0 |  |  | -20.6579 |  |  | -0.70212 |  |  | -21.36 |  |  | 143.2268 |  |  | O.K
| 2) 전단응력 검토 : 응력할증률 = | [9 empty] | 25%
| 위치 |  | 부재명 |  |  |  | LOAD CASE | [5 empty] | LOAD COMBO |  |  | 허용응력 |  |  | 판 정
[7 empty] | ①고정하중 |  |  | ③활 하 중 |  |  | ①+②+③
| 상부 |  | 지점부 합성빔 |  |  |  | 0.94511 |  |  | 17.2323 |  |  | 18.1774 |  |  | 100 |  |  | O.K
|  |  | 중앙부 합성빔 |  |  |  | 0.89977 |  |  | 17.2373 |  |  | 18.1371 |  |  | 100 |  |  | O.K
| 하부 |  | 벤 트 기 둥 |  |  |  | 0.081766 |  |  | 4.526 |  |  | 4.6078 |  |  | 100 |  |  | O.K
|  |  | 종 부 재 |  |  |  | 0.48485 |  |  | 2.8896 |  |  | 3.3745 |  |  | 100 |  |  | O.K
6.4 하부 기둥에 대한 좌굴 응력검토(도.설 P85)
|  | fc |  | + | fbcy | [5 empty] | + | fbcz | [5 empty] | ≤ 1.0 | [5 empty] | ①
|  | fcaz |  |  | fgagy (1 - |  |  | fc |  | ) |  | fbao (1 - |  |  | fc |  | )
[8 empty] | fEy | [6 empty] | fEz
[9 empty] | fc | + | fbcy |  |  | + | fbcz |  |  | ≤ fcal | [5 empty] | ②
[11 empty] | 1- | fc |  |  | 1- | fc
[12 empty] | fEy |  |  |  | fEz
축력이 압축인 경우, ①식과 ②식을 동시에 만족시켜야 한다. 여기서, 약축에 대한 단면력이
매우 작으므로 ①식과 ②식은 각각 ①'과 ②'이 된다.
|  | fc |  | + | fbcy | [5 empty] | ≤ 1.0 |  |  |  |  | ①' |  | fc | + | fbcy |  |  | ≤ fcal |  |  |  |  | ②'
|  | fcaz |  |  | fgagy (1 - |  |  | fc |  | ) | [9 empty] | 1- | fc
[8 empty] | fEy | [12 empty] | fEy
|  | 여기서, |  |  | fc : |  | 축방향에 대한 압축응력 | [8 empty] | fcaz : |  | 약축에 대한 허용압축응력
[5 empty] | fbcy : |  | 휨모멘트에 대한 휨압축응력
[5 empty] | fbagy: |  | 국부좌굴을 고려하지 않은 강축둘레의 허용휨압축응력
[5 empty] | fcal : |  | 양열지지판, 자유돌출판 및 보강된판에 대하여 국부좌굴응력에 대한 허용응력
[5 empty] | fEy : |  | 강축둘레의 허용 오일러 좌굴응력 | [8 empty] | = 1200000 / (L/ry)2
- 검토부재의 제원(벤트기둥)
|  | ㆍ단면: |  | H-300x300x10x15 |  |  |  |  | ㆍL = |  | 1800 |  |  | mm |  | ㆍA = |  | 11980 |  |  | mm² |  | ㆍB = |  | 300 |  |  | mm
[9 empty] | ㆍHw = |  | 270 |  |  | mm |  | ㆍr = |  | 130.5 |  |  | mm |  | ㆍZ = |  | 1360000 |  |  | mm3 |  | I = | 204000000
- 응력산정
|  | ㆍP = PD + PL = |  |  |  |  | 26.848 |  |  | + | 202.5712 |  |  | = | 229.4192 |  |  | kN
|  | ㆍM = MD + ML = |  |  |  |  | 0.31491 |  |  | + | 12.2203 |  |  | = | 12.5352 |  |  | kN·m
|  | ㆍfc = P×1000 / A = | [6 empty] | 229.4192 |  |  | × 1000 / |  |  | 11980 |  |  | = | 19.1502 |  |  | MPa
|  | ㆍfbcy = M×100000 / Z = | [6 empty] | 12.5352 |  |  | ×1000000/ |  |  | 1360000 |  |  | = | 9.2171 |  |  | MPa
| - 허용응력 산정 (할증 = | [6 empty] | 25% |  | )
|  | ㆍfcaz = fcag·fcal / fcao = | [6 empty] | 140 |  |  | × | 140 |  | / | 140 |  |  | × | 1.25 |  | = | 175 |  |  | MPa
|  |  |  | ㆍfcag : 국부좌굴을 고려하지 않은 허용압축응력 = | [15 empty] | 140 |  |  | MPa
|  |  |  | ㆍfcao : 국부좌굴을 고려하지 않은 허용휨압축응력 상한치 = | [15 empty] | 140 |  |  | MPa
|  |  |  | ㆍfcal = |  |  | 140 |  |  | MPa | [18 empty] | * 국부좌굴에 대한 허용응력의 상한치(T < 40mm)= 인장응력
|  | ㆍfbagy = |  |  | 175 |  |  | MPa
|  | ㆍfEy = 1200000 / (L/r)2 = | [7 empty] | 7884.375 |  |  | MPa
- 좌굴검토
|  | 19.1502 |  |  | + |  |  | 9.2171 | [6 empty] | = | 0.16223 |  |  | < | 1 |  | …………………… |  |  |  |  | O.K
|  | 175 |  |  |  | 175 |  |  | ×(1 - |  | 19.1502 |  |  | )
7884.375
[6 empty] | 19.1502 |  |  | + |  | 9.2171 |  |  |  | = | 28.3897 |  |  | < | fcal = |  | 140 |  |  | …… |  | O.K
[10 empty] | 1 - |  | 19.1502
7884.375

## 7.2기타연결부
7. 연 결 부 검 토
7.1 상-하부 받침 연결볼트 검토
[5 empty] | 1) 받침볼트이음 제원 | [16 empty] | 직경 | 유효면적 |  | 강도 | 항복강도
[5 empty] | ① 사용볼트 : |  |  |  | M24 |  | , | F10T |  |  | ρa = |  | 56 |  |  | kN |  | M20 | 244.8 |  | F8T | 640
[5 empty] | ② 인장력 : T = |  |  |  | 50.8112 |  |  | kN | [9 empty] | M22 | 303.4 |  | F10T | 900
[5 empty] | ② 허용인장력 : Ta = Abe·fy / γ | [16 empty] | M24 | 352.5
[7 empty] | 여기서, |  | Abe = 볼트의 유효단면적 ( mm² )
fy = 볼트의 항복강도 ( MPa )
γ = 안전률
[6 empty] | ∴ Ta = |  | 352.5 |  | × | 900 |  | / | 2 |  | = | 158.625 |  |  | kN
2) 볼트검토
; 볼트가 마찰력에 기여하지 않으므로 인장력에 허용인장력
전체를 사용할 수 있다.
[6 empty] | reqN = | 50.8112 |  |  | / | 158.625 |  |  | = | 0.32032 |  | < | 4 | … | O.K
7.2 상-하부 BEAM 접합부 검토 | [20 empty] | 7.3 상-하부 BEAM 접합부 검토
|  | 300 | 1) 볼트이음 제원 | [20 empty] | 300 |  | 1) 용접이음 제원
|  |  | ① 사용볼트 : |  |  |  | M22 |  | , | F10T |  |  | ρa = |  | 48 |  |  | kN | [7 empty] | ① 용접강도 : fwa = | [5 empty] | 140 |  | MPa
|  |  | ② 전 단 력 : V = |  |  |  |  | 9.5985 |  |  | + | 175.0108 |  |  | = | 184.6093 |  |  | kN | [6 empty] | ② 전 단 력 : V = | [5 empty] | 9.5985 |  | + | 175.0108 |  |  | = | 184.6093 |  | kN
|  |  | ③ 단면특성 | [22 empty] | ③ 단면특성
[5 empty] | A ( mm²) |  |  | y ( mm ) |  |  |  | Q ( mm³) |  |  |  | I ( mm⁴) | [11 empty] | A ( mm²) |  |  |  | y ( mm ) |  |  | Q ( mm³) |  |  |  | I ( mm⁴)
| 588 | [20 empty] | 588
[5 empty] | 13600 |  |  | 286.5525 |  |  |  | 3897114.1553 |  |  |  | 3472688821.9178 | [11 empty] | 13600 |  |  |  | 286.5525 |  |  | 3897114.1553 |  |  |  | 3472688821.9178
2) 기본용접두께 (FILLET 용접은 최소 6mm 이상)
|  |  | 2) 볼트간격 검토 | [23 empty] | ( t1 = |  | 16 |  | ) > uses > ( √2t2 = |  |  |  |  | 6.3246 |  | ) 이므로
|  |  | ① 전 단 류 : f = (V×Q) / I = | [8 empty] | 207.1719 |  |  | N/mm | [11 empty] | uses = |  | 8 |  | mm 를 사용한다.
|  |  | ② 볼트간격 : e = 2×ρa / f = | [8 empty] | 463.3833 |  |  | mm
| 390 |  |  | ∴ e = |  | 463.3833 |  | mm |  | > |  | usee = |  | 150 |  | mm | …………… |  |  | O.K |  | 390 |  |  |  | 3) 용접두께 검토
[26 empty] | ① 전 단 류 : f = (V×Q) / I = | [8 empty] | 207.1719 |  |  | N/mm
|  |  | 3) 허용력 검토 | [22 empty] | ② 필요두께 : s = f / (0.707×2×υa)
|  | 300 | ∴ f×e = |  |  | 31.0758 |  | kN |  | < |  | 2ρa = |  | 96 |  | kN | …………… |  |  | O.K |  |  |  | 300 |  |  |  | ∴ s = |  | 1.8314 |  | mm | < |  | uses = |  | 8 |  | mm | …………… | O.K

## 8.지지력검토
8. 지반 지지력 검토
8.1 BENT1의 지지력
1) 토질상수 산정
|  | No | L (m) |  | N | L×N |  |  | ① 평균 N치 = |  |  |  | 114.1 |  |  | / | 7.41 |  |  | = | 15.3981 |  |  | 마찰고려층
|  | 1 | 6.41 |  | 10 | 64.1 |  |  | ② 근입방식 : |  |  |  | 천공 | [10 empty] | 6.41
|  | 2 | 1 |  | 50 | 50 |  |  | ③ 마찰계수 : fi = | [5 empty] | 1 |  | × | 15.3981 |  | = | 15.3981 | < | 50 | 1
|  | 3 | 0 |  | 0 | 0 |  |  |  | ∴fi = |  | 15.3981 |  |  | kN/m² | [8 empty] | 0
|  | 4 | 0 |  | 0 | 0 |  |  | ④ 마찰고려 층두께 : ∑Li = | [7 empty] | 7.41 |  |  | m |  |  |  | 0
|  | ∑ | 7.41 |  | - | 114.1 |  |  | ⑤ 말뚝의 둘레길이 : U = (H + B)×2 = | [10 empty] | 1.2 |  | m
2) 극한지지력(Ru) 산정
| ① 주면마찰력 : |  |  |  | Ru2 = U·∑Li·fi = |  |  |  | 1.2 |  |  | × | 7.41 |  |  | × | 15.3981 |  |  | = | 136.92 |  | kN
| ② 선단지지력 : |  |  |  | Ru1 = qd·Ap =(300×N)·(H×B) = 300× | [7 empty] | 50 | × | 0.3 |  | × | 0.3 |  | = | 1350 |  | kN
| ③ 극한지지력 : |  |  |  | Ru = Ru1 + Ru2 = |  |  | 1350 |  |  | + | 136.92 |  |  | = | 1486.92 |  |  | kN
3) 지지력 검토
| ① 허용지지력 : |  |  |  | Ra = Ru / F.S = |  |  | 1486.92 |  |  | / | 2 | = | 743.46 |  |  | kN
|  |  | ∴Ra = | 743.46 |  | kN | > |  | Pn = |  | 236.6718 |  |  | kN |  | …………………………………… | [6 empty] | O.K
8.2 BENT2의 지지력
1) 토질상수 산정
|  | No | L (m) |  | N | L×N |  |  | ① 평균 N치 = |  |  |  | 114.1 |  |  | / | 7.41 |  |  | = | 15.3981 |  |  | 마찰고려층
|  | 1 | 6.41 |  | 10 | 64.1 |  |  | ② 근입방식 : |  |  |  | 천공 | [10 empty] | 6.41
|  | 2 | 1 |  | 50 | 50 |  |  | ③ 마찰계수 : fi = | [5 empty] | 1 |  | × | 15.3981 |  | = | 15.3981 | < | 50 | 1
|  | 3 | 0 |  | 0 | 0 |  |  |  | ∴fi = |  | 15.3981 |  |  | kN/m² | [8 empty] | 0
|  | 4 | 0 |  | 0 | 0 |  |  | ④ 마찰고려 층두께 : ∑Li = | [7 empty] | 7.41 |  |  | m |  |  |  | 0
|  | ∑ | 7.41 |  | - | 114.1 |  |  | ⑤ 말뚝의 둘레길이 : U = (H + B)×2 = | [10 empty] | 1.2 |  | m
2) 극한지지력(Ru) 산정
| ① 주면마찰력 : |  |  |  | Ru2 = U·∑Li·fi = |  |  |  | 1.2 |  |  | × | 7.41 |  |  | × | 15.3981 |  |  | = | 136.92 |  | kN
| ② 선단지지력 : |  |  |  | Ru1 = qd·Ap =(300×N)·(H×B) = 300× | [7 empty] | 50 | × | 0.3 |  | × | 0.3 |  | = | 1350 |  | kN
| ③ 극한지지력 : |  |  |  | Ru = Ru1 + Ru2 = |  |  | 1350 |  |  | + | 136.92 |  |  | = | 1486.92 |  |  | kN
3) 지지력 검토
| ① 허용지지력 : |  |  |  | Ra = Ru / F.S = |  |  | 1486.92 |  |  | / | 2 | = | 743.46 |  |  | kN
|  |  | ∴Ra = | 743.46 |  | kN | > |  | Pn = |  | 236.6937 |  |  | kN |  | …………………………………… | [6 empty] | O.K

## SAP2000 S2K
석전교사거리(s-7) 해석모델링
SYSTEM
DOF= ALL LENGTH= M FORCE= KN UP=+Z PAGE=SECTIONS
JOINT
J0101 X= 1.0628 Y= 5.0000 Z= 0.0000
J0102 X= 2.0628 Y= 5.0000 Z= 0.0000
J0103 X= 4.5628 Y= 5.0000 Z= 0.0000
J0104 X= 4.6628 Y= 5.0000 Z= 0.0000
J0105 X= 7.4628 Y= 5.0000 Z= 0.0000
J0106 X= 7.5628 Y= 5.0000 Z= 0.0000
J0107 X= 10.0628 Y= 5.0000 Z= 0.0000
J0108 X= 11.0628 Y= 5.0000 Z= 0.0000
J0201 X= 0.6377 Y= 3.0000 Z= 0.0000
J0202 X= 1.6377 Y= 3.0000 Z= 0.0000
J0203 X= 4.1377 Y= 3.0000 Z= 0.0000
J0204 X= 4.2377 Y= 3.0000 Z= 0.0000
J0205 X= 7.0377 Y= 3.0000 Z= 0.0000
J0206 X= 7.1377 Y= 3.0000 Z= 0.0000
J0207 X= 9.6377 Y= 3.0000 Z= 0.0000
J0208 X= 10.6377 Y= 3.0000 Z= 0.0000
J0301 X= 0.2126 Y= 1.0000 Z= 0.0000
J0302 X= 1.2126 Y= 1.0000 Z= 0.0000
J0303 X= 3.7126 Y= 1.0000 Z= 0.0000
J0304 X= 3.8126 Y= 1.0000 Z= 0.0000
J0305 X= 6.6126 Y= 1.0000 Z= 0.0000
J0306 X= 6.7126 Y= 1.0000 Z= 0.0000
J0307 X= 9.2126 Y= 1.0000 Z= 0.0000
J0308 X= 10.2126 Y= 1.0000 Z= 0.0000
J0401 X= -0.2126 Y= -1.0000 Z= 0.0000
J0402 X= 0.7874 Y= -1.0000 Z= 0.0000
J0403 X= 3.2874 Y= -1.0000 Z= 0.0000
J0404 X= 3.3874 Y= -1.0000 Z= 0.0000
J0405 X= 6.1874 Y= -1.0000 Z= 0.0000
J0406 X= 6.2874 Y= -1.0000 Z= 0.0000
J0407 X= 8.7874 Y= -1.0000 Z= 0.0000
J0408 X= 9.7874 Y= -1.0000 Z= 0.0000
J0501 X= -0.6377 Y= -3.0000 Z= 0.0000
J0502 X= 0.3623 Y= -3.0000 Z= 0.0000
J0503 X= 2.8623 Y= -3.0000 Z= 0.0000
J0504 X= 2.9623 Y= -3.0000 Z= 0.0000
J0505 X= 5.7623 Y= -3.0000 Z= 0.0000
J0506 X= 5.8623 Y= -3.0000 Z= 0.0000
J0507 X= 8.3623 Y= -3.0000 Z= 0.0000
J0508 X= 9.3623 Y= -3.0000 Z= 0.0000
J0601 X= -1.0628 Y= -5.0000 Z= 0.0000
J0602 X= -0.0628 Y= -5.0000 Z= 0.0000
J0603 X= 2.4372 Y= -5.0000 Z= 0.0000
J0604 X= 2.5372 Y= -5.0000 Z= 0.0000
J0605 X= 5.3372 Y= -5.0000 Z= 0.0000
J0606 X= 5.4372 Y= -5.0000 Z= 0.0000
J0607 X= 7.9372 Y= -5.0000 Z= 0.0000
J0608 X= 8.9372 Y= -5.0000 Z= 0.0000
JC0201 X= 5.8502 Y= 4.0000 Z= 0.0000
JC0202 X= 5.4251 Y= 2.0000 Z= 0.0000
JC0203 X= 5.0000 Y= 0.0000 Z= 0.0000
JC0204 X= 4.5749 Y= -2.0000 Z= 0.0000
JC0205 X= 4.1498 Y= -4.0000 Z= 0.0000
TF1101 X= 2.0628 Y= 5.0000 Z= -9.6620
TF1102 X= 2.0628 Y= 5.0000 Z= -8.6620
TF1103 X= 2.0628 Y= 5.0000 Z= -7.7463
TF1104 X= 2.0628 Y= 5.0000 Z= -6.8306
TF1105 X= 2.0628 Y= 5.0000 Z= -5.9149
TF1106 X= 2.0628 Y= 5.0000 Z= -4.9991
TF1107 X= 2.0628 Y= 5.0000 Z= -4.0834
TF1108 X= 2.0628 Y= 5.0000 Z= -3.1677
TF1109 X= 2.0628 Y= 5.0000 Z= -2.2520
TF1110 X= 2.0628 Y= 5.0000 Z= -1.9500
TF1111 X= 2.0628 Y= 5.0000 Z= -0.1500
TF1201 X= 1.6377 Y= 3.0000 Z= -9.6620
TF1202 X= 1.6377 Y= 3.0000 Z= -8.6620
TF1203 X= 1.6377 Y= 3.0000 Z= -7.7463
TF1204 X= 1.6377 Y= 3.0000 Z= -6.8306
TF1205 X= 1.6377 Y= 3.0000 Z= -5.9149
TF1206 X= 1.6377 Y= 3.0000 Z= -4.9991
TF1207 X= 1.6377 Y= 3.0000 Z= -4.0834
TF1208 X= 1.6377 Y= 3.0000 Z= -3.1677
TF1209 X= 1.6377 Y= 3.0000 Z= -2.2520
TF1210 X= 1.6377 Y= 3.0000 Z= -1.9500
TF1211 X= 1.6377 Y= 3.0000 Z= -0.1500
TF1301 X= 1.2126 Y= 1.0000 Z= -9.6620
TF1302 X= 1.2126 Y= 1.0000 Z= -8.6620
TF1303 X= 1.2126 Y= 1.0000 Z= -7.7463
TF1304 X= 1.2126 Y= 1.0000 Z= -6.8306
TF1305 X= 1.2126 Y= 1.0000 Z= -5.9149
TF1306 X= 1.2126 Y= 1.0000 Z= -4.9991
TF1307 X= 1.2126 Y= 1.0000 Z= -4.0834
TF1308 X= 1.2126 Y= 1.0000 Z= -3.1677
TF1309 X= 1.2126 Y= 1.0000 Z= -2.2520
TF1310 X= 1.2126 Y= 1.0000 Z= -1.9500
TF1311 X= 1.2126 Y= 1.0000 Z= -0.1500
TF1401 X= 0.7874 Y= -1.0000 Z= -9.6620
TF1402 X= 0.7874 Y= -1.0000 Z= -8.6620
TF1403 X= 0.7874 Y= -1.0000 Z= -7.7463
TF1404 X= 0.7874 Y= -1.0000 Z= -6.8306
TF1405 X= 0.7874 Y= -1.0000 Z= -5.9149
TF1406 X= 0.7874 Y= -1.0000 Z= -4.9991
TF1407 X= 0.7874 Y= -1.0000 Z= -4.0834
TF1408 X= 0.7874 Y= -1.0000 Z= -3.1677
TF1409 X= 0.7874 Y= -1.0000 Z= -2.2520
TF1410 X= 0.7874 Y= -1.0000 Z= -1.9500
TF1411 X= 0.7874 Y= -1.0000 Z= -0.1500
TF1501 X= 0.3623 Y= -3.0000 Z= -9.6620
TF1502 X= 0.3623 Y= -3.0000 Z= -8.6620
TF1503 X= 0.3623 Y= -3.0000 Z= -7.7463
TF1504 X= 0.3623 Y= -3.0000 Z= -6.8306
TF1505 X= 0.3623 Y= -3.0000 Z= -5.9149
TF1506 X= 0.3623 Y= -3.0000 Z= -4.9991
TF1507 X= 0.3623 Y= -3.0000 Z= -4.0834
TF1508 X= 0.3623 Y= -3.0000 Z= -3.1677
TF1509 X= 0.3623 Y= -3.0000 Z= -2.2520
TF1510 X= 0.3623 Y= -3.0000 Z= -1.9500
TF1511 X= 0.3623 Y= -3.0000 Z= -0.1500
TF1601 X= -0.0628 Y= -5.0000 Z= -9.6620
TF1602 X= -0.0628 Y= -5.0000 Z= -8.6620
TF1603 X= -0.0628 Y= -5.0000 Z= -7.7463
TF1604 X= -0.0628 Y= -5.0000 Z= -6.8306
TF1605 X= -0.0628 Y= -5.0000 Z= -5.9149
TF1606 X= -0.0628 Y= -5.0000 Z= -4.9991
TF1607 X= -0.0628 Y= -5.0000 Z= -4.0834
TF1608 X= -0.0628 Y= -5.0000 Z= -3.1677
TF1609 X= -0.0628 Y= -5.0000 Z= -2.2520
TF1610 X= -0.0628 Y= -5.0000 Z= -1.9500
TF1611 X= -0.0628 Y= -5.0000 Z= -0.1500
TB1101 X= 4.5628 Y= 5.0000 Z= -9.6620
TB1102 X= 4.5628 Y= 5.0000 Z= -8.6620
TB1103 X= 4.5628 Y= 5.0000 Z= -7.7463
TB1104 X= 4.5628 Y= 5.0000 Z= -6.8306
TB1105 X= 4.5628 Y= 5.0000 Z= -5.9149
TB1106 X= 4.5628 Y= 5.0000 Z= -4.9991
TB1107 X= 4.5628 Y= 5.0000 Z= -4.0834
TB1108 X= 4.5628 Y= 5.0000 Z= -3.1677
TB1109 X= 4.5628 Y= 5.0000 Z= -2.2520
TB1110 X= 4.5628 Y= 5.0000 Z= -1.9500
TB1111 X= 4.5628 Y= 5.0000 Z= -0.1500
TB1201 X= 4.1377 Y= 3.0000 Z= -9.6620
TB1202 X= 4.1377 Y= 3.0000 Z= -8.6620
TB1203 X= 4.1377 Y= 3.0000 Z= -7.7463
TB1204 X= 4.1377 Y= 3.0000 Z= -6.8306
TB1205 X= 4.1377 Y= 3.0000 Z= -5.9149
TB1206 X= 4.1377 Y= 3.0000 Z= -4.9991
TB1207 X= 4.1377 Y= 3.0000 Z= -4.0834
TB1208 X= 4.1377 Y= 3.0000 Z= -3.1677
TB1209 X= 4.1377 Y= 3.0000 Z= -2.2520
TB1210 X= 4.1377 Y= 3.0000 Z= -1.9500
TB1211 X= 4.1377 Y= 3.0000 Z= -0.1500
TB1301 X= 3.7126 Y= 1.0000 Z= -9.6620
TB1302 X= 3.7126 Y= 1.0000 Z= -8.6620
TB1303 X= 3.7126 Y= 1.0000 Z= -7.7463
TB1304 X= 3.7126 Y= 1.0000 Z= -6.8306
TB1305 X= 3.7126 Y= 1.0000 Z= -5.9149
TB1306 X= 3.7126 Y= 1.0000 Z= -4.9991
TB1307 X= 3.7126 Y= 1.0000 Z= -4.0834
TB1308 X= 3.7126 Y= 1.0000 Z= -3.1677
TB1309 X= 3.7126 Y= 1.0000 Z= -2.2520
TB1310 X= 3.7126 Y= 1.0000 Z= -1.9500
TB1311 X= 3.7126 Y= 1.0000 Z= -0.1500
TB1401 X= 3.2874 Y= -1.0000 Z= -9.6620
TB1402 X= 3.2874 Y= -1.0000 Z= -8.6620
TB1403 X= 3.2874 Y= -1.0000 Z= -7.7463
TB1404 X= 3.2874 Y= -1.0000 Z= -6.8306
TB1405 X= 3.2874 Y= -1.0000 Z= -5.9149
TB1406 X= 3.2874 Y= -1.0000 Z= -4.9991
TB1407 X= 3.2874 Y= -1.0000 Z= -4.0834
TB1408 X= 3.2874 Y= -1.0000 Z= -3.1677
TB1409 X= 3.2874 Y= -1.0000 Z= -2.2520
TB1410 X= 3.2874 Y= -1.0000 Z= -1.9500
TB1411 X= 3.2874 Y= -1.0000 Z= -0.1500
TB1501 X= 2.8623 Y= -3.0000 Z= -9.6620
TB1502 X= 2.8623 Y= -3.0000 Z= -8.6620
TB1503 X= 2.8623 Y= -3.0000 Z= -7.7463
TB1504 X= 2.8623 Y= -3.0000 Z= -6.8306
TB1505 X= 2.8623 Y= -3.0000 Z= -5.9149
TB1506 X= 2.8623 Y= -3.0000 Z= -4.9991
TB1507 X= 2.8623 Y= -3.0000 Z= -4.0834
TB1508 X= 2.8623 Y= -3.0000 Z= -3.1677
TB1509 X= 2.8623 Y= -3.0000 Z= -2.2520
TB1510 X= 2.8623 Y= -3.0000 Z= -1.9500
TB1511 X= 2.8623 Y= -3.0000 Z= -0.1500
TB1601 X= 2.4372 Y= -5.0000 Z= -9.6620
TB1602 X= 2.4372 Y= -5.0000 Z= -8.6620
TB1603 X= 2.4372 Y= -5.0000 Z= -7.7463
TB1604 X= 2.4372 Y= -5.0000 Z= -6.8306
TB1605 X= 2.4372 Y= -5.0000 Z= -5.9149
TB1606 X= 2.4372 Y= -5.0000 Z= -4.9991
TB1607 X= 2.4372 Y= -5.0000 Z= -4.0834
TB1608 X= 2.4372 Y= -5.0000 Z= -3.1677
TB1609 X= 2.4372 Y= -5.0000 Z= -2.2520
TB1610 X= 2.4372 Y= -5.0000 Z= -1.9500
TB1611 X= 2.4372 Y= -5.0000 Z= -0.1500
LG1101 X= 3.3128 Y= 5.0000 Z= -1.0500
LG1201 X= 2.8877 Y= 3.0000 Z= -1.0500
LG1301 X= 2.4626 Y= 1.0000 Z= -1.0500
LG1401 X= 2.0374 Y= -1.0000 Z= -1.0500
LG1501 X= 1.6123 Y= -3.0000 Z= -1.0500
LG1601 X= 1.1872 Y= -5.0000 Z= -1.0500
CF1101 X= 1.8502 Y= 4.0000 Z= -1.0500
CF1201 X= 1.4251 Y= 2.0000 Z= -1.0500
CF1301 X= 1.0000 Y= 0.0000 Z= -1.0500
CF1401 X= 0.5749 Y= -2.0000 Z= -1.0500
CF1501 X= 0.1498 Y= -4.0000 Z= -1.0500
CB1101 X= 4.3502 Y= 4.0000 Z= -1.0500
CB1201 X= 3.9251 Y= 2.0000 Z= -1.0500
CB1301 X= 3.5000 Y= 0.0000 Z= -1.0500
CB1401 X= 3.0749 Y= -2.0000 Z= -1.0500
CB1501 X= 2.6498 Y= -4.0000 Z= -1.0500
TF2101 X= 7.5628 Y= 5.0000 Z= -9.6620
TF2102 X= 7.5628 Y= 5.0000 Z= -8.6620
TF2103 X= 7.5628 Y= 5.0000 Z= -7.7463
TF2104 X= 7.5628 Y= 5.0000 Z= -6.8306
TF2105 X= 7.5628 Y= 5.0000 Z= -5.9149
TF2106 X= 7.5628 Y= 5.0000 Z= -4.9991
TF2107 X= 7.5628 Y= 5.0000 Z= -4.0834
TF2108 X= 7.5628 Y= 5.0000 Z= -3.1677
TF2109 X= 7.5628 Y= 5.0000 Z= -2.2520
TF2110 X= 7.5628 Y= 5.0000 Z= -1.9500
TF2111 X= 7.5628 Y= 5.0000 Z= -0.1500
TF2201 X= 7.1377 Y= 3.0000 Z= -9.6620
TF2202 X= 7.1377 Y= 3.0000 Z= -8.6620
TF2203 X= 7.1377 Y= 3.0000 Z= -7.7463
TF2204 X= 7.1377 Y= 3.0000 Z= -6.8306
TF2205 X= 7.1377 Y= 3.0000 Z= -5.9149
TF2206 X= 7.1377 Y= 3.0000 Z= -4.9991
TF2207 X= 7.1377 Y= 3.0000 Z= -4.0834
TF2208 X= 7.1377 Y= 3.0000 Z= -3.1677
TF2209 X= 7.1377 Y= 3.0000 Z= -2.2520
TF2210 X= 7.1377 Y= 3.0000 Z= -1.9500
TF2211 X= 7.1377 Y= 3.0000 Z= -0.1500
TF2301 X= 6.7126 Y= 1.0000 Z= -9.6620
TF2302 X= 6.7126 Y= 1.0000 Z= -8.6620
TF2303 X= 6.7126 Y= 1.0000 Z= -7.7463
TF2304 X= 6.7126 Y= 1.0000 Z= -6.8306
TF2305 X= 6.7126 Y= 1.0000 Z= -5.9149
TF2306 X= 6.7126 Y= 1.0000 Z= -4.9991
TF2307 X= 6.7126 Y= 1.0000 Z= -4.0834
TF2308 X= 6.7126 Y= 1.0000 Z= -3.1677
TF2309 X= 6.7126 Y= 1.0000 Z= -2.2520
TF2310 X= 6.7126 Y= 1.0000 Z= -1.9500
TF2311 X= 6.7126 Y= 1.0000 Z= -0.1500
TF2401 X= 6.2874 Y= -1.0000 Z= -9.6620
TF2402 X= 6.2874 Y= -1.0000 Z= -8.6620
TF2403 X= 6.2874 Y= -1.0000 Z= -7.7463
TF2404 X= 6.2874 Y= -1.0000 Z= -6.8306
TF2405 X= 6.2874 Y= -1.0000 Z= -5.9149
TF2406 X= 6.2874 Y= -1.0000 Z= -4.9991
TF2407 X= 6.2874 Y= -1.0000 Z= -4.0834
TF2408 X= 6.2874 Y= -1.0000 Z= -3.1677
TF2409 X= 6.2874 Y= -1.0000 Z= -2.2520
TF2410 X= 6.2874 Y= -1.0000 Z= -1.9500
TF2411 X= 6.2874 Y= -1.0000 Z= -0.1500
TF2501 X= 5.8623 Y= -3.0000 Z= -9.6620
TF2502 X= 5.8623 Y= -3.0000 Z= -8.6620
TF2503 X= 5.8623 Y= -3.0000 Z= -7.7463
TF2504 X= 5.8623 Y= -3.0000 Z= -6.8306
TF2505 X= 5.8623 Y= -3.0000 Z= -5.9149
TF2506 X= 5.8623 Y= -3.0000 Z= -4.9991
TF2507 X= 5.8623 Y= -3.0000 Z= -4.0834
TF2508 X= 5.8623 Y= -3.0000 Z= -3.1677
TF2509 X= 5.8623 Y= -3.0000 Z= -2.2520
TF2510 X= 5.8623 Y= -3.0000 Z= -1.9500
TF2511 X= 5.8623 Y= -3.0000 Z= -0.1500
TF2601 X= 5.4372 Y= -5.0000 Z= -9.6620
TF2602 X= 5.4372 Y= -5.0000 Z= -8.6620
TF2603 X= 5.4372 Y= -5.0000 Z= -7.7463
TF2604 X= 5.4372 Y= -5.0000 Z= -6.8306
TF2605 X= 5.4372 Y= -5.0000 Z= -5.9149
TF2606 X= 5.4372 Y= -5.0000 Z= -4.9991
TF2607 X= 5.4372 Y= -5.0000 Z= -4.0834
TF2608 X= 5.4372 Y= -5.0000 Z= -3.1677
TF2609 X= 5.4372 Y= -5.0000 Z= -2.2520
TF2610 X= 5.4372 Y= -5.0000 Z= -1.9500
TF2611 X= 5.4372 Y= -5.0000 Z= -0.1500
TB2101 X= 10.0628 Y= 5.0000 Z= -9.6620
TB2102 X= 10.0628 Y= 5.0000 Z= -8.6620
TB2103 X= 10.0628 Y= 5.0000 Z= -7.7463
TB2104 X= 10.0628 Y= 5.0000 Z= -6.8306
TB2105 X= 10.0628 Y= 5.0000 Z= -5.9149
TB2106 X= 10.0628 Y= 5.0000 Z= -4.9991
TB2107 X= 10.0628 Y= 5.0000 Z= -4.0834
TB2108 X= 10.0628 Y= 5.0000 Z= -3.1677
TB2109 X= 10.0628 Y= 5.0000 Z= -2.2520
TB2110 X= 10.0628 Y= 5.0000 Z= -1.9500
TB2111 X= 10.0628 Y= 5.0000 Z= -0.1500
TB2201 X= 9.6377 Y= 3.0000 Z= -9.6620
TB2202 X= 9.6377 Y= 3.0000 Z= -8.6620
TB2203 X= 9.6377 Y= 3.0000 Z= -7.7463
TB2204 X= 9.6377 Y= 3.0000 Z= -6.8306
TB2205 X= 9.6377 Y= 3.0000 Z= -5.9149
TB2206 X= 9.6377 Y= 3.0000 Z= -4.9991
TB2207 X= 9.6377 Y= 3.0000 Z= -4.0834
TB2208 X= 9.6377 Y= 3.0000 Z= -3.1677
TB2209 X= 9.6377 Y= 3.0000 Z= -2.2520
TB2210 X= 9.6377 Y= 3.0000 Z= -1.9500
TB2211 X= 9.6377 Y= 3.0000 Z= -0.1500
TB2301 X= 9.2126 Y= 1.0000 Z= -9.6620
TB2302 X= 9.2126 Y= 1.0000 Z= -8.6620
TB2303 X= 9.2126 Y= 1.0000 Z= -7.7463
TB2304 X= 9.2126 Y= 1.0000 Z= -6.8306
TB2305 X= 9.2126 Y= 1.0000 Z= -5.9149
TB2306 X= 9.2126 Y= 1.0000 Z= -4.9991
TB2307 X= 9.2126 Y= 1.0000 Z= -4.0834
TB2308 X= 9.2126 Y= 1.0000 Z= -3.1677
TB2309 X= 9.2126 Y= 1.0000 Z= -2.2520
TB2310 X= 9.2126 Y= 1.0000 Z= -1.9500
TB2311 X= 9.2126 Y= 1.0000 Z= -0.1500
TB2401 X= 8.7874 Y= -1.0000 Z= -9.6620
TB2402 X= 8.7874 Y= -1.0000 Z= -8.6620
TB2403 X= 8.7874 Y= -1.0000 Z= -7.7463
TB2404 X= 8.7874 Y= -1.0000 Z= -6.8306
TB2405 X= 8.7874 Y= -1.0000 Z= -5.9149
TB2406 X= 8.7874 Y= -1.0000 Z= -4.9991
TB2407 X= 8.7874 Y= -1.0000 Z= -4.0834
TB2408 X= 8.7874 Y= -1.0000 Z= -3.1677
TB2409 X= 8.7874 Y= -1.0000 Z= -2.2520
TB2410 X= 8.7874 Y= -1.0000 Z= -1.9500
TB2411 X= 8.7874 Y= -1.0000 Z= -0.1500
TB2501 X= 8.3623 Y= -3.0000 Z= -9.6620
TB2502 X= 8.3623 Y= -3.0000 Z= -8.6620
TB2503 X= 8.3623 Y= -3.0000 Z= -7.7463
TB2504 X= 8.3623 Y= -3.0000 Z= -6.8306
TB2505 X= 8.3623 Y= -3.0000 Z= -5.9149
TB2506 X= 8.3623 Y= -3.0000 Z= -4.9991
TB2507 X= 8.3623 Y= -3.0000 Z= -4.0834
TB2508 X= 8.3623 Y= -3.0000 Z= -3.1677
TB2509 X= 8.3623 Y= -3.0000 Z= -2.2520
TB2510 X= 8.3623 Y= -3.0000 Z= -1.9500
TB2511 X= 8.3623 Y= -3.0000 Z= -0.1500
TB2601 X= 7.9372 Y= -5.0000 Z= -9.6620
TB2602 X= 7.9372 Y= -5.0000 Z= -8.6620
TB2603 X= 7.9372 Y= -5.0000 Z= -7.7463
TB2604 X= 7.9372 Y= -5.0000 Z= -6.8306
TB2605 X= 7.9372 Y= -5.0000 Z= -5.9149
TB2606 X= 7.9372 Y= -5.0000 Z= -4.9991
TB2607 X= 7.9372 Y= -5.0000 Z= -4.0834
TB2608 X= 7.9372 Y= -5.0000 Z= -3.1677
TB2609 X= 7.9372 Y= -5.0000 Z= -2.2520
TB2610 X= 7.9372 Y= -5.0000 Z= -1.9500
TB2611 X= 7.9372 Y= -5.0000 Z= -0.1500
LG2101 X= 8.8128 Y= 5.0000 Z= -1.0500
LG2201 X= 8.3877 Y= 3.0000 Z= -1.0500
LG2301 X= 7.9626 Y= 1.0000 Z= -1.0500
LG2401 X= 7.5374 Y= -1.0000 Z= -1.0500
LG2501 X= 7.1123 Y= -3.0000 Z= -1.0500
LG2601 X= 6.6872 Y= -5.0000 Z= -1.0500
CF2101 X= 7.3502 Y= 4.0000 Z= -1.0500
CF2201 X= 6.9251 Y= 2.0000 Z= -1.0500
CF2301 X= 6.5000 Y= 0.0000 Z= -1.0500
CF2401 X= 6.0749 Y= -2.0000 Z= -1.0500
CF2501 X= 5.6498 Y= -4.0000 Z= -1.0500
CB2101 X= 9.8502 Y= 4.0000 Z= -1.0500
CB2201 X= 9.4251 Y= 2.0000 Z= -1.0500
CB2301 X= 9.0000 Y= 0.0000 Z= -1.0500
CB2401 X= 8.5749 Y= -2.0000 Z= -1.0500
CB2501 X= 8.1498 Y= -4.0000 Z= -1.0500
LOCAL
ADD= TF1101 ANG= 0.000, 0, 0
ADD= TF1201 ANG= 0.000, 0, 0
ADD= TF1301 ANG= 0.000, 0, 0
ADD= TF1401 ANG= 0.000, 0, 0
ADD= TF1501 ANG= 0.000, 0, 0
ADD= TF1601 ANG= 0.000, 0, 0
ADD= TB1101 ANG= 0.000, 0, 0
ADD= TB1201 ANG= 0.000, 0, 0
ADD= TB1301 ANG= 0.000, 0, 0
ADD= TB1401 ANG= 0.000, 0, 0
ADD= TB1501 ANG= 0.000, 0, 0
ADD= TB1601 ANG= 0.000, 0, 0
ADD= TF2101 ANG= 0.000, 0, 0
ADD= TF2201 ANG= 0.000, 0, 0
ADD= TF2301 ANG= 0.000, 0, 0
ADD= TF2401 ANG= 0.000, 0, 0
ADD= TF2501 ANG= 0.000, 0, 0
ADD= TF2601 ANG= 0.000, 0, 0
ADD= TB2101 ANG= 0.000, 0, 0
ADD= TB2201 ANG= 0.000, 0, 0
ADD= TB2301 ANG= 0.000, 0, 0
ADD= TB2401 ANG= 0.000, 0, 0
ADD= TB2501 ANG= 0.000, 0, 0
ADD= TB2601 ANG= 0.000, 0, 0
RESTRAINT
ADD=TF1101 DOF= U3
ADD=TF1201 DOF= U3
ADD=TF1301 DOF= U3
ADD=TF1401 DOF= U3
ADD=TF1501 DOF= U3
ADD=TF1601 DOF= U3
ADD=TB1101 DOF= U3
ADD=TB1201 DOF= U3
ADD=TB1301 DOF= U3
ADD=TB1401 DOF= U3
ADD=TB1501 DOF= U3
ADD=TB1601 DOF= U3
ADD=TF2101 DOF= U3
ADD=TF2201 DOF= U3
ADD=TF2301 DOF= U3
ADD=TF2401 DOF= U3
ADD=TF2501 DOF= U3
ADD=TF2601 DOF= U3
ADD=TB2101 DOF= U3
ADD=TB2201 DOF= U3
ADD=TB2301 DOF= U3
ADD=TB2401 DOF= U3
ADD=TB2501 DOF= U3
ADD=TB2601 DOF= U3
SPRING
ADD= TF1101 UX= 41650 UY= 46699
ADD= TF1102 UX= 48108 UY= 53940
ADD= TF1103 UX= 12916 UY= 14482
ADD= TF1104 UX= 12916 UY= 14482
ADD= TF1105 UX= 12916 UY= 14482
ADD= TF1106 UX= 12916 UY= 14482
ADD= TF1107 UX= 12916 UY= 14482
ADD= TF1108 UX= 12916 UY= 14482
ADD= TF1109 UX= 6458 UY= 7241
ADD= TF1201 UX= 41650 UY= 46699
ADD= TF1202 UX= 48108 UY= 53940
ADD= TF1203 UX= 12916 UY= 14482
ADD= TF1204 UX= 12916 UY= 14482
ADD= TF1205 UX= 12916 UY= 14482
ADD= TF1206 UX= 12916 UY= 14482
ADD= TF1207 UX= 12916 UY= 14482
ADD= TF1208 UX= 12916 UY= 14482
ADD= TF1209 UX= 6458 UY= 7241
ADD= TF1301 UX= 41650 UY= 46699
ADD= TF1302 UX= 48108 UY= 53940
ADD= TF1303 UX= 12916 UY= 14482
ADD= TF1304 UX= 12916 UY= 14482
ADD= TF1305 UX= 12916 UY= 14482
ADD= TF1306 UX= 12916 UY= 14482
ADD= TF1307 UX= 12916 UY= 14482
ADD= TF1308 UX= 12916 UY= 14482
ADD= TF1309 UX= 6458 UY= 7241
ADD= TF1401 UX= 41650 UY= 46699
ADD= TF1402 UX= 48108 UY= 53940
ADD= TF1403 UX= 12916 UY= 14482
ADD= TF1404 UX= 12916 UY= 14482
ADD= TF1405 UX= 12916 UY= 14482
ADD= TF1406 UX= 12916 UY= 14482
ADD= TF1407 UX= 12916 UY= 14482
ADD= TF1408 UX= 12916 UY= 14482
ADD= TF1409 UX= 6458 UY= 7241
ADD= TF1501 UX= 41650 UY= 46699
ADD= TF1502 UX= 48108 UY= 53940
ADD= TF1503 UX= 12916 UY= 14482
ADD= TF1504 UX= 12916 UY= 14482
ADD= TF1505 UX= 12916 UY= 14482
ADD= TF1506 UX= 12916 UY= 14482
ADD= TF1507 UX= 12916 UY= 14482
ADD= TF1508 UX= 12916 UY= 14482
ADD= TF1509 UX= 6458 UY= 7241
ADD= TF1601 UX= 41650 UY= 46699
ADD= TF1602 UX= 48108 UY= 53940
ADD= TF1603 UX= 12916 UY= 14482
ADD= TF1604 UX= 12916 UY= 14482
ADD= TF1605 UX= 12916 UY= 14482
ADD= TF1606 UX= 12916 UY= 14482
ADD= TF1607 UX= 12916 UY= 14482
ADD= TF1608 UX= 12916 UY= 14482
ADD= TF1609 UX= 6458 UY= 7241
ADD= TB1101 UX= 41650 UY= 46699
ADD= TB1102 UX= 48108 UY= 53940
ADD= TB1103 UX= 12916 UY= 14482
ADD= TB1104 UX= 12916 UY= 14482
ADD= TB1105 UX= 12916 UY= 14482
ADD= TB1106 UX= 12916 UY= 14482
ADD= TB1107 UX= 12916 UY= 14482
ADD= TB1108 UX= 12916 UY= 14482
ADD= TB1109 UX= 6458 UY= 7241
ADD= TB1201 UX= 41650 UY= 46699
ADD= TB1202 UX= 48108 UY= 53940
ADD= TB1203 UX= 12916 UY= 14482
ADD= TB1204 UX= 12916 UY= 14482
ADD= TB1205 UX= 12916 UY= 14482
ADD= TB1206 UX= 12916 UY= 14482
ADD= TB1207 UX= 12916 UY= 14482
ADD= TB1208 UX= 12916 UY= 14482
ADD= TB1209 UX= 6458 UY= 7241
ADD= TB1301 UX= 41650 UY= 46699
ADD= TB1302 UX= 48108 UY= 53940
ADD= TB1303 UX= 12916 UY= 14482
ADD= TB1304 UX= 12916 UY= 14482
ADD= TB1305 UX= 12916 UY= 14482
ADD= TB1306 UX= 12916 UY= 14482
ADD= TB1307 UX= 12916 UY= 14482
ADD= TB1308 UX= 12916 UY= 14482
ADD= TB1309 UX= 6458 UY= 7241
ADD= TB1401 UX= 41650 UY= 46699
ADD= TB1402 UX= 48108 UY= 53940
ADD= TB1403 UX= 12916 UY= 14482
ADD= TB1404 UX= 12916 UY= 14482
ADD= TB1405 UX= 12916 UY= 14482
ADD= TB1406 UX= 12916 UY= 14482
ADD= TB1407 UX= 12916 UY= 14482
ADD= TB1408 UX= 12916 UY= 14482
ADD= TB1409 UX= 6458 UY= 7241
ADD= TB1501 UX= 41650 UY= 46699
ADD= TB1502 UX= 48108 UY= 53940
ADD= TB1503 UX= 12916 UY= 14482
ADD= TB1504 UX= 12916 UY= 14482
ADD= TB1505 UX= 12916 UY= 14482
ADD= TB1506 UX= 12916 UY= 14482
ADD= TB1507 UX= 12916 UY= 14482
ADD= TB1508 UX= 12916 UY= 14482
ADD= TB1509 UX= 6458 UY= 7241
ADD= TB1601 UX= 41650 UY= 46699
ADD= TB1602 UX= 48108 UY= 53940
ADD= TB1603 UX= 12916 UY= 14482
ADD= TB1604 UX= 12916 UY= 14482
ADD= TB1605 UX= 12916 UY= 14482
ADD= TB1606 UX= 12916 UY= 14482
ADD= TB1607 UX= 12916 UY= 14482
ADD= TB1608 UX= 12916 UY= 14482
ADD= TB1609 UX= 6458 UY= 7241
ADD= TF2101 UX= 41650 UY= 46699
ADD= TF2102 UX= 48108 UY= 53940
ADD= TF2103 UX= 12916 UY= 14482
ADD= TF2104 UX= 12916 UY= 14482
ADD= TF2105 UX= 12916 UY= 14482
ADD= TF2106 UX= 12916 UY= 14482
ADD= TF2107 UX= 12916 UY= 14482
ADD= TF2108 UX= 12916 UY= 14482
ADD= TF2109 UX= 6458 UY= 7241
ADD= TF2201 UX= 41650 UY= 46699
ADD= TF2202 UX= 48108 UY= 53940
ADD= TF2203 UX= 12916 UY= 14482
ADD= TF2204 UX= 12916 UY= 14482
ADD= TF2205 UX= 12916 UY= 14482
ADD= TF2206 UX= 12916 UY= 14482
ADD= TF2207 UX= 12916 UY= 14482
ADD= TF2208 UX= 12916 UY= 14482
ADD= TF2209 UX= 6458 UY= 7241
ADD= TF2301 UX= 41650 UY= 46699
ADD= TF2302 UX= 48108 UY= 53940
ADD= TF2303 UX= 12916 UY= 14482
ADD= TF2304 UX= 12916 UY= 14482
ADD= TF2305 UX= 12916 UY= 14482
ADD= TF2306 UX= 12916 UY= 14482
ADD= TF2307 UX= 12916 UY= 14482
ADD= TF2308 UX= 12916 UY= 14482
ADD= TF2309 UX= 6458 UY= 7241
ADD= TF2401 UX= 41650 UY= 46699
ADD= TF2402 UX= 48108 UY= 53940
ADD= TF2403 UX= 12916 UY= 14482
ADD= TF2404 UX= 12916 UY= 14482
ADD= TF2405 UX= 12916 UY= 14482
ADD= TF2406 UX= 12916 UY= 14482
ADD= TF2407 UX= 12916 UY= 14482
ADD= TF2408 UX= 12916 UY= 14482
ADD= TF2409 UX= 6458 UY= 7241
ADD= TF2501 UX= 41650 UY= 46699
ADD= TF2502 UX= 48108 UY= 53940
ADD= TF2503 UX= 12916 UY= 14482
ADD= TF2504 UX= 12916 UY= 14482
ADD= TF2505 UX= 12916 UY= 14482
ADD= TF2506 UX= 12916 UY= 14482
ADD= TF2507 UX= 12916 UY= 14482
ADD= TF2508 UX= 12916 UY= 14482
ADD= TF2509 UX= 6458 UY= 7241
ADD= TF2601 UX= 41650 UY= 46699
ADD= TF2602 UX= 48108 UY= 53940
ADD= TF2603 UX= 12916 UY= 14482
ADD= TF2604 UX= 12916 UY= 14482
ADD= TF2605 UX= 12916 UY= 14482
ADD= TF2606 UX= 12916 UY= 14482
ADD= TF2607 UX= 12916 UY= 14482
ADD= TF2608 UX= 12916 UY= 14482
ADD= TF2609 UX= 6458 UY= 7241
ADD= TB2101 UX= 41650 UY= 46699
ADD= TB2102 UX= 48108 UY= 53940
ADD= TB2103 UX= 12916 UY= 14482
ADD= TB2104 UX= 12916 UY= 14482
ADD= TB2105 UX= 12916 UY= 14482
ADD= TB2106 UX= 12916 UY= 14482
ADD= TB2107 UX= 12916 UY= 14482
ADD= TB2108 UX= 12916 UY= 14482
ADD= TB2109 UX= 6458 UY= 7241
ADD= TB2201 UX= 41650 UY= 46699
ADD= TB2202 UX= 48108 UY= 53940
ADD= TB2203 UX= 12916 UY= 14482
ADD= TB2204 UX= 12916 UY= 14482
ADD= TB2205 UX= 12916 UY= 14482
ADD= TB2206 UX= 12916 UY= 14482
ADD= TB2207 UX= 12916 UY= 14482
ADD= TB2208 UX= 12916 UY= 14482
ADD= TB2209 UX= 6458 UY= 7241
ADD= TB2301 UX= 41650 UY= 46699
ADD= TB2302 UX= 48108 UY= 53940
ADD= TB2303 UX= 12916 UY= 14482
ADD= TB2304 UX= 12916 UY= 14482
ADD= TB2305 UX= 12916 UY= 14482
ADD= TB2306 UX= 12916 UY= 14482
ADD= TB2307 UX= 12916 UY= 14482
ADD= TB2308 UX= 12916 UY= 14482
ADD= TB2309 UX= 6458 UY= 7241
ADD= TB2401 UX= 41650 UY= 46699
ADD= TB2402 UX= 48108 UY= 53940
ADD= TB2403 UX= 12916 UY= 14482
ADD= TB2404 UX= 12916 UY= 14482
ADD= TB2405 UX= 12916 UY= 14482
ADD= TB2406 UX= 12916 UY= 14482
ADD= TB2407 UX= 12916 UY= 14482
ADD= TB2408 UX= 12916 UY= 14482
ADD= TB2409 UX= 6458 UY= 7241
ADD= TB2501 UX= 41650 UY= 46699
ADD= TB2502 UX= 48108 UY= 53940
ADD= TB2503 UX= 12916 UY= 14482
ADD= TB2504 UX= 12916 UY= 14482
ADD= TB2505 UX= 12916 UY= 14482
ADD= TB2506 UX= 12916 UY= 14482
ADD= TB2507 UX= 12916 UY= 14482
ADD= TB2508 UX= 12916 UY= 14482
ADD= TB2509 UX= 6458 UY= 7241
ADD= TB2601 UX= 41650 UY= 46699
ADD= TB2602 UX= 48108 UY= 53940
ADD= TB2603 UX= 12916 UY= 14482
ADD= TB2604 UX= 12916 UY= 14482
ADD= TB2605 UX= 12916 UY= 14482
ADD= TB2606 UX= 12916 UY= 14482
ADD= TB2607 UX= 12916 UY= 14482
ADD= TB2608 UX= 12916 UY= 14482
ADD= TB2609 UX= 6458 UY= 7241
MATERIAL
NAME= STEEL
E=2.100E+008 A=0.000E+000
FRAME SECTION
NAME=UPBEAM MAT= STEEL WPL= 2.578725 A= 0.032850 I= 0.00347269, 0.00016230 J= 2.854E-006
NAME=LWBEAM MAT= STEEL WPL= 1.067600 A= 0.013600 I= 0.00038700, 0.00007210 J= 9.385E-007
NAME=CRBEAM MAT= STEEL WPL= 0.940430 A= 0.011980 I= 0.00020400, 0.00006750 J= 7.650E-007
NAME=UPBRCE MAT= STEEL WPL= 0.133450 A= 0.001700 I= 0.00000125, 0.00000125 J= 5.667E-008
NAME=DHBEAM MAT= STEEL WPL= 2.578725 A= 0.032850 I= 0.00347269, 0.00016230 J= 2.854E-006
NAME=BTPILE MAT= STEEL WPL= 0.940430 A= 0.011980 I= 0.00020400, 0.00006750 J= 7.650E-007
NAME=BTLGBM MAT= STEEL WPL= 0.940430 A= 0.011980 I= 0.00020400, 0.00006750 J= 7.650E-007
NAME=BTCRCH MAT= STEEL WPL= 0.381275 A= 0.004857 I= 0.00006440, 0.00000309 J= 1.984E-007
NAME=BTFOOT MAT= STEEL WPL= 0.940430 A= 0.011980 I= 0.00020400, 0.00006750 J= 7.650E-007
NAME=BTFTCM MAT= STEEL WPL= 0.940430 A= 0.011980 I= 0.00020400, 0.00006750 J= 7.650E-007
NAME=BTBRCE MAT= STEEL WPL= 0.133450 A= 0.001700 I= 0.00000125, 0.00000125 J= 5.667E-008
FRAME
BM0101 J= J0101, J0102 SEC=DHBEAM NSEG= 1
BM0102 J= J0102, J0103 SEC=DHBEAM NSEG= 1
BM0103 J= J0103, J0104 SEC=DHBEAM NSEG= 1
BM0104 J= J0104, J0105 SEC=UPBEAM NSEG= 1
BM0105 J= J0105, J0106 SEC=DHBEAM NSEG= 1
BM0106 J= J0106, J0107 SEC=DHBEAM NSEG= 1
BM0107 J= J0107, J0108 SEC=DHBEAM NSEG= 1
BM0201 J= J0201, J0202 SEC=DHBEAM NSEG= 1
BM0202 J= J0202, J0203 SEC=DHBEAM NSEG= 1
BM0203 J= J0203, J0204 SEC=DHBEAM NSEG= 1
BM0204 J= J0204, J0205 SEC=UPBEAM NSEG= 1
BM0205 J= J0205, J0206 SEC=DHBEAM NSEG= 1
BM0206 J= J0206, J0207 SEC=DHBEAM NSEG= 1
BM0207 J= J0207, J0208 SEC=DHBEAM NSEG= 1
BM0301 J= J0301, J0302 SEC=DHBEAM NSEG= 1
BM0302 J= J0302, J0303 SEC=DHBEAM NSEG= 1
BM0303 J= J0303, J0304 SEC=DHBEAM NSEG= 1
BM0304 J= J0304, J0305 SEC=UPBEAM NSEG= 1
BM0305 J= J0305, J0306 SEC=DHBEAM NSEG= 1
BM0306 J= J0306, J0307 SEC=DHBEAM NSEG= 1
BM0307 J= J0307, J0308 SEC=DHBEAM NSEG= 1
BM0401 J= J0401, J0402 SEC=DHBEAM NSEG= 1
BM0402 J= J0402, J0403 SEC=DHBEAM NSEG= 1
BM0403 J= J0403, J0404 SEC=DHBEAM NSEG= 1
BM0404 J= J0404, J0405 SEC=UPBEAM NSEG= 1
BM0405 J= J0405, J0406 SEC=DHBEAM NSEG= 1
BM0406 J= J0406, J0407 SEC=DHBEAM NSEG= 1
BM0407 J= J0407, J0408 SEC=DHBEAM NSEG= 1
BM0501 J= J0501, J0502 SEC=DHBEAM NSEG= 1
BM0502 J= J0502, J0503 SEC=DHBEAM NSEG= 1
BM0503 J= J0503, J0504 SEC=DHBEAM NSEG= 1
BM0504 J= J0504, J0505 SEC=UPBEAM NSEG= 1
BM0505 J= J0505, J0506 SEC=DHBEAM NSEG= 1
BM0506 J= J0506, J0507 SEC=DHBEAM NSEG= 1
BM0507 J= J0507, J0508 SEC=DHBEAM NSEG= 1
BM0601 J= J0601, J0602 SEC=DHBEAM NSEG= 1
BM0602 J= J0602, J0603 SEC=DHBEAM NSEG= 1
BM0603 J= J0603, J0604 SEC=DHBEAM NSEG= 1
BM0604 J= J0604, J0605 SEC=UPBEAM NSEG= 1
BM0605 J= J0605, J0606 SEC=DHBEAM NSEG= 1
BM0606 J= J0606, J0607 SEC=DHBEAM NSEG= 1
BM0607 J= J0607, J0608 SEC=DHBEAM NSEG= 1
CM0102 J= J0102, J0202 SEC=CRBEAM NSEG= 1
CM0202 J= J0202, J0302 SEC=CRBEAM NSEG= 1
CM0302 J= J0302, J0402 SEC=CRBEAM NSEG= 1
CM0402 J= J0402, J0502 SEC=CRBEAM NSEG= 1
CM0502 J= J0502, J0602 SEC=CRBEAM NSEG= 1
CM0103 J= J0103, J0203 SEC=CRBEAM NSEG= 1
CM0203 J= J0203, J0303 SEC=CRBEAM NSEG= 1
CM0303 J= J0303, J0403 SEC=CRBEAM NSEG= 1
CM0403 J= J0403, J0503 SEC=CRBEAM NSEG= 1
CM0503 J= J0503, J0603 SEC=CRBEAM NSEG= 1
CM0106 J= J0106, J0206 SEC=CRBEAM NSEG= 1
CM0206 J= J0206, J0306 SEC=CRBEAM NSEG= 1
CM0306 J= J0306, J0406 SEC=CRBEAM NSEG= 1
CM0406 J= J0406, J0506 SEC=CRBEAM NSEG= 1
CM0506 J= J0506, J0606 SEC=CRBEAM NSEG= 1
CM0107 J= J0107, J0207 SEC=CRBEAM NSEG= 1
CM0207 J= J0207, J0307 SEC=CRBEAM NSEG= 1
CM0307 J= J0307, J0407 SEC=CRBEAM NSEG= 1
CM0407 J= J0407, J0507 SEC=CRBEAM NSEG= 1
CM0507 J= J0507, J0607 SEC=CRBEAM NSEG= 1
RU2011 J= J0104,JC0201 SEC=UPBRCE NSEG= 1
RU2012 J= J0105,JC0201 SEC=UPBRCE NSEG= 1
RU2013 J= J0204,JC0201 SEC=UPBRCE NSEG= 1
RU2014 J= J0205,JC0201 SEC=UPBRCE NSEG= 1
RU2021 J= J0204,JC0202 SEC=UPBRCE NSEG= 1
RU2022 J= J0205,JC0202 SEC=UPBRCE NSEG= 1
RU2023 J= J0304,JC0202 SEC=UPBRCE NSEG= 1
RU2024 J= J0305,JC0202 SEC=UPBRCE NSEG= 1
RU2031 J= J0304,JC0203 SEC=UPBRCE NSEG= 1
RU2032 J= J0305,JC0203 SEC=UPBRCE NSEG= 1
RU2033 J= J0404,JC0203 SEC=UPBRCE NSEG= 1
RU2034 J= J0405,JC0203 SEC=UPBRCE NSEG= 1
RU2041 J= J0404,JC0204 SEC=UPBRCE NSEG= 1
RU2042 J= J0405,JC0204 SEC=UPBRCE NSEG= 1
RU2043 J= J0504,JC0204 SEC=UPBRCE NSEG= 1
RU2044 J= J0505,JC0204 SEC=UPBRCE NSEG= 1
RU2051 J= J0504,JC0205 SEC=UPBRCE NSEG= 1
RU2052 J= J0505,JC0205 SEC=UPBRCE NSEG= 1
RU2053 J= J0604,JC0205 SEC=UPBRCE NSEG= 1
RU2054 J= J0605,JC0205 SEC=UPBRCE NSEG= 1
PF1101 J=TF1101,TF1102 SEC=BTPILE NSEG= 1
PB1101 J=TB1101,TB1102 SEC=BTPILE NSEG= 1
PF1102 J=TF1102,TF1103 SEC=BTPILE NSEG= 1
PB1102 J=TB1102,TB1103 SEC=BTPILE NSEG= 1
PF1103 J=TF1103,TF1104 SEC=BTPILE NSEG= 1
PB1103 J=TB1103,TB1104 SEC=BTPILE NSEG= 1
PF1104 J=TF1104,TF1105 SEC=BTPILE NSEG= 1
PB1104 J=TB1104,TB1105 SEC=BTPILE NSEG= 1
PF1105 J=TF1105,TF1106 SEC=BTPILE NSEG= 1
PB1105 J=TB1105,TB1106 SEC=BTPILE NSEG= 1
PF1106 J=TF1106,TF1107 SEC=BTPILE NSEG= 1
PB1106 J=TB1106,TB1107 SEC=BTPILE NSEG= 1
PF1107 J=TF1107,TF1108 SEC=BTPILE NSEG= 1
PB1107 J=TB1107,TB1108 SEC=BTPILE NSEG= 1
PF1108 J=TF1108,TF1109 SEC=BTPILE NSEG= 1
PB1108 J=TB1108,TB1109 SEC=BTPILE NSEG= 1
PF1109 J=TF1109,TF1110 SEC=BTPILE NSEG= 1
PB1109 J=TB1109,TB1110 SEC=BTPILE NSEG= 1
PF1110 J=TF1110,TF1111 SEC=BTPILE NSEG= 1
PB1110 J=TB1110,TB1111 SEC=BTPILE NSEG= 1
PF1111 J=TF1111, J0102 SEC=BTPILE NSEG= 1 JREL= R1, R2, R3
PB1111 J=TB1111, J0103 SEC=BTPILE NSEG= 1 JREL= R1, R2, R3
PF1201 J=TF1201,TF1202 SEC=BTPILE NSEG= 1
PB1201 J=TB1201,TB1202 SEC=BTPILE NSEG= 1
PF1202 J=TF1202,TF1203 SEC=BTPILE NSEG= 1
PB1202 J=TB1202,TB1203 SEC=BTPILE NSEG= 1
PF1203 J=TF1203,TF1204 SEC=BTPILE NSEG= 1
PB1203 J=TB1203,TB1204 SEC=BTPILE NSEG= 1
PF1204 J=TF1204,TF1205 SEC=BTPILE NSEG= 1
PB1204 J=TB1204,TB1205 SEC=BTPILE NSEG= 1
PF1205 J=TF1205,TF1206 SEC=BTPILE NSEG= 1
PB1205 J=TB1205,TB1206 SEC=BTPILE NSEG= 1
PF1206 J=TF1206,TF1207 SEC=BTPILE NSEG= 1
PB1206 J=TB1206,TB1207 SEC=BTPILE NSEG= 1
PF1207 J=TF1207,TF1208 SEC=BTPILE NSEG= 1
PB1207 J=TB1207,TB1208 SEC=BTPILE NSEG= 1
PF1208 J=TF1208,TF1209 SEC=BTPILE NSEG= 1
PB1208 J=TB1208,TB1209 SEC=BTPILE NSEG= 1
PF1209 J=TF1209,TF1210 SEC=BTPILE NSEG= 1
PB1209 J=TB1209,TB1210 SEC=BTPILE NSEG= 1
PF1210 J=TF1210,TF1211 SEC=BTPILE NSEG= 1
PB1210 J=TB1210,TB1211 SEC=BTPILE NSEG= 1
PF1211 J=TF1211, J0202 SEC=BTPILE NSEG= 1 JREL= R1, R2, R3
PB1211 J=TB1211, J0203 SEC=BTPILE NSEG= 1 JREL= R1, R2, R3
PF1301 J=TF1301,TF1302 SEC=BTPILE NSEG= 1
PB1301 J=TB1301,TB1302 SEC=BTPILE NSEG= 1
PF1302 J=TF1302,TF1303 SEC=BTPILE NSEG= 1
PB1302 J=TB1302,TB1303 SEC=BTPILE NSEG= 1
PF1303 J=TF1303,TF1304 SEC=BTPILE NSEG= 1
PB1303 J=TB1303,TB1304 SEC=BTPILE NSEG= 1
PF1304 J=TF1304,TF1305 SEC=BTPILE NSEG= 1
PB1304 J=TB1304,TB1305 SEC=BTPILE NSEG= 1
PF1305 J=TF1305,TF1306 SEC=BTPILE NSEG= 1
PB1305 J=TB1305,TB1306 SEC=BTPILE NSEG= 1
PF1306 J=TF1306,TF1307 SEC=BTPILE NSEG= 1
PB1306 J=TB1306,TB1307 SEC=BTPILE NSEG= 1
PF1307 J=TF1307,TF1308 SEC=BTPILE NSEG= 1
PB1307 J=TB1307,TB1308 SEC=BTPILE NSEG= 1
PF1308 J=TF1308,TF1309 SEC=BTPILE NSEG= 1
PB1308 J=TB1308,TB1309 SEC=BTPILE NSEG= 1
PF1309 J=TF1309,TF1310 SEC=BTPILE NSEG= 1
PB1309 J=TB1309,TB1310 SEC=BTPILE NSEG= 1
PF1310 J=TF1310,TF1311 SEC=BTPILE NSEG= 1
PB1310 J=TB1310,TB1311 SEC=BTPILE NSEG= 1
PF1311 J=TF1311, J0302 SEC=BTPILE NSEG= 1 JREL= R1, R2, R3
PB1311 J=TB1311, J0303 SEC=BTPILE NSEG= 1 JREL= R1, R2, R3
PF1401 J=TF1401,TF1402 SEC=BTPILE NSEG= 1
PB1401 J=TB1401,TB1402 SEC=BTPILE NSEG= 1
PF1402 J=TF1402,TF1403 SEC=BTPILE NSEG= 1
PB1402 J=TB1402,TB1403 SEC=BTPILE NSEG= 1
PF1403 J=TF1403,TF1404 SEC=BTPILE NSEG= 1
PB1403 J=TB1403,TB1404 SEC=BTPILE NSEG= 1
PF1404 J=TF1404,TF1405 SEC=BTPILE NSEG= 1
PB1404 J=TB1404,TB1405 SEC=BTPILE NSEG= 1
PF1405 J=TF1405,TF1406 SEC=BTPILE NSEG= 1
PB1405 J=TB1405,TB1406 SEC=BTPILE NSEG= 1
PF1406 J=TF1406,TF1407 SEC=BTPILE NSEG= 1
PB1406 J=TB1406,TB1407 SEC=BTPILE NSEG= 1
PF1407 J=TF1407,TF1408 SEC=BTPILE NSEG= 1
PB1407 J=TB1407,TB1408 SEC=BTPILE NSEG= 1
PF1408 J=TF1408,TF1409 SEC=BTPILE NSEG= 1
PB1408 J=TB1408,TB1409 SEC=BTPILE NSEG= 1
PF1409 J=TF1409,TF1410 SEC=BTPILE NSEG= 1
PB1409 J=TB1409,TB1410 SEC=BTPILE NSEG= 1
PF1410 J=TF1410,TF1411 SEC=BTPILE NSEG= 1
PB1410 J=TB1410,TB1411 SEC=BTPILE NSEG= 1
PF1411 J=TF1411, J0402 SEC=BTPILE NSEG= 1 JREL= R1, R2, R3
PB1411 J=TB1411, J0403 SEC=BTPILE NSEG= 1 JREL= R1, R2, R3
PF1501 J=TF1501,TF1502 SEC=BTPILE NSEG= 1
PB1501 J=TB1501,TB1502 SEC=BTPILE NSEG= 1
PF1502 J=TF1502,TF1503 SEC=BTPILE NSEG= 1
PB1502 J=TB1502,TB1503 SEC=BTPILE NSEG= 1
PF1503 J=TF1503,TF1504 SEC=BTPILE NSEG= 1
PB1503 J=TB1503,TB1504 SEC=BTPILE NSEG= 1
PF1504 J=TF1504,TF1505 SEC=BTPILE NSEG= 1
PB1504 J=TB1504,TB1505 SEC=BTPILE NSEG= 1
PF1505 J=TF1505,TF1506 SEC=BTPILE NSEG= 1
PB1505 J=TB1505,TB1506 SEC=BTPILE NSEG= 1
PF1506 J=TF1506,TF1507 SEC=BTPILE NSEG= 1
PB1506 J=TB1506,TB1507 SEC=BTPILE NSEG= 1
PF1507 J=TF1507,TF1508 SEC=BTPILE NSEG= 1
PB1507 J=TB1507,TB1508 SEC=BTPILE NSEG= 1
PF1508 J=TF1508,TF1509 SEC=BTPILE NSEG= 1
PB1508 J=TB1508,TB1509 SEC=BTPILE NSEG= 1
PF1509 J=TF1509,TF1510 SEC=BTPILE NSEG= 1
PB1509 J=TB1509,TB1510 SEC=BTPILE NSEG= 1
PF1510 J=TF1510,TF1511 SEC=BTPILE NSEG= 1
PB1510 J=TB1510,TB1511 SEC=BTPILE NSEG= 1
PF1511 J=TF1511, J0502 SEC=BTPILE NSEG= 1 JREL= R1, R2, R3
PB1511 J=TB1511, J0503 SEC=BTPILE NSEG= 1 JREL= R1, R2, R3
PF1601 J=TF1601,TF1602 SEC=BTPILE NSEG= 1
PB1601 J=TB1601,TB1602 SEC=BTPILE NSEG= 1
PF1602 J=TF1602,TF1603 SEC=BTPILE NSEG= 1
PB1602 J=TB1602,TB1603 SEC=BTPILE NSEG= 1
PF1603 J=TF1603,TF1604 SEC=BTPILE NSEG= 1
PB1603 J=TB1603,TB1604 SEC=BTPILE NSEG= 1
PF1604 J=TF1604,TF1605 SEC=BTPILE NSEG= 1
PB1604 J=TB1604,TB1605 SEC=BTPILE NSEG= 1
PF1605 J=TF1605,TF1606 SEC=BTPILE NSEG= 1
PB1605 J=TB1605,TB1606 SEC=BTPILE NSEG= 1
PF1606 J=TF1606,TF1607 SEC=BTPILE NSEG= 1
PB1606 J=TB1606,TB1607 SEC=BTPILE NSEG= 1
PF1607 J=TF1607,TF1608 SEC=BTPILE NSEG= 1
PB1607 J=TB1607,TB1608 SEC=BTPILE NSEG= 1
PF1608 J=TF1608,TF1609 SEC=BTPILE NSEG= 1
PB1608 J=TB1608,TB1609 SEC=BTPILE NSEG= 1
PF1609 J=TF1609,TF1610 SEC=BTPILE NSEG= 1
PB1609 J=TB1609,TB1610 SEC=BTPILE NSEG= 1
PF1610 J=TF1610,TF1611 SEC=BTPILE NSEG= 1
PB1610 J=TB1610,TB1611 SEC=BTPILE NSEG= 1
PF1611 J=TF1611, J0602 SEC=BTPILE NSEG= 1 JREL= R1, R2, R3
PB1611 J=TB1611, J0603 SEC=BTPILE NSEG= 1 JREL= R1, R2, R3
LM1101 J=TF1111,TB1111 SEC=BTLGBM NSEG= 1
LM1102 J=TF1110,TB1110 SEC=BTLGBM NSEG= 1
LM1201 J=TF1211,TB1211 SEC=BTLGBM NSEG= 1
LM1202 J=TF1210,TB1210 SEC=BTLGBM NSEG= 1
LM1301 J=TF1311,TB1311 SEC=BTLGBM NSEG= 1
LM1302 J=TF1310,TB1310 SEC=BTLGBM NSEG= 1
LM1401 J=TF1411,TB1411 SEC=BTLGBM NSEG= 1
LM1402 J=TF1410,TB1410 SEC=BTLGBM NSEG= 1
LM1501 J=TF1511,TB1511 SEC=BTLGBM NSEG= 1
LM1502 J=TF1510,TB1510 SEC=BTLGBM NSEG= 1
LM1601 J=TF1611,TB1611 SEC=BTLGBM NSEG= 1
LM1602 J=TF1610,TB1610 SEC=BTLGBM NSEG= 1
CF1101 J=TF1111,TF1211 SEC=BTCRCH NSEG= 1
CB1101 J=TB1111,TB1211 SEC=BTCRCH NSEG= 1
CF1102 J=TF1110,TF1210 SEC=BTCRCH NSEG= 1
CB1102 J=TB1110,TB1210 SEC=BTCRCH NSEG= 1
CF1201 J=TF1211,TF1311 SEC=BTCRCH NSEG= 1
CB1201 J=TB1211,TB1311 SEC=BTCRCH NSEG= 1
CF1202 J=TF1210,TF1310 SEC=BTCRCH NSEG= 1
CB1202 J=TB1210,TB1310 SEC=BTCRCH NSEG= 1
CF1301 J=TF1311,TF1411 SEC=BTCRCH NSEG= 1
CB1301 J=TB1311,TB1411 SEC=BTCRCH NSEG= 1
CF1302 J=TF1310,TF1410 SEC=BTCRCH NSEG= 1
CB1302 J=TB1310,TB1410 SEC=BTCRCH NSEG= 1
CF1401 J=TF1411,TF1511 SEC=BTCRCH NSEG= 1
CB1401 J=TB1411,TB1511 SEC=BTCRCH NSEG= 1
CF1402 J=TF1410,TF1510 SEC=BTCRCH NSEG= 1
CB1402 J=TB1410,TB1510 SEC=BTCRCH NSEG= 1
CF1501 J=TF1511,TF1611 SEC=BTCRCH NSEG= 1
CB1501 J=TB1511,TB1611 SEC=BTCRCH NSEG= 1
CF1502 J=TF1510,TF1610 SEC=BTCRCH NSEG= 1
CB1502 J=TB1510,TB1610 SEC=BTCRCH NSEG= 1
RL1111 J=TF1111,LG1101 SEC=BTBRCE NSEG= 1
RL1112 J=TB1111,LG1101 SEC=BTBRCE NSEG= 1
RL1113 J=TF1110,LG1101 SEC=BTBRCE NSEG= 1
RL1114 J=TB1110,LG1101 SEC=BTBRCE NSEG= 1
RL1211 J=TF1211,LG1201 SEC=BTBRCE NSEG= 1
RL1212 J=TB1211,LG1201 SEC=BTBRCE NSEG= 1
RL1213 J=TF1210,LG1201 SEC=BTBRCE NSEG= 1
RL1214 J=TB1210,LG1201 SEC=BTBRCE NSEG= 1
RL1311 J=TF1311,LG1301 SEC=BTBRCE NSEG= 1
RL1312 J=TB1311,LG1301 SEC=BTBRCE NSEG= 1
RL1313 J=TF1310,LG1301 SEC=BTBRCE NSEG= 1
RL1314 J=TB1310,LG1301 SEC=BTBRCE NSEG= 1
RL1411 J=TF1411,LG1401 SEC=BTBRCE NSEG= 1
RL1412 J=TB1411,LG1401 SEC=BTBRCE NSEG= 1
RL1413 J=TF1410,LG1401 SEC=BTBRCE NSEG= 1
RL1414 J=TB1410,LG1401 SEC=BTBRCE NSEG= 1
RL1511 J=TF1511,LG1501 SEC=BTBRCE NSEG= 1
RL1512 J=TB1511,LG1501 SEC=BTBRCE NSEG= 1
RL1513 J=TF1510,LG1501 SEC=BTBRCE NSEG= 1
RL1514 J=TB1510,LG1501 SEC=BTBRCE NSEG= 1
RL1611 J=TF1611,LG1601 SEC=BTBRCE NSEG= 1
RL1612 J=TB1611,LG1601 SEC=BTBRCE NSEG= 1
RL1613 J=TF1610,LG1601 SEC=BTBRCE NSEG= 1
RL1614 J=TB1610,LG1601 SEC=BTBRCE NSEG= 1
RF1111 J=TF1111,CF1101 SEC=BTBRCE NSEG= 1
RF1112 J=TF1211,CF1101 SEC=BTBRCE NSEG= 1
RF1113 J=TF1110,CF1101 SEC=BTBRCE NSEG= 1
RF1114 J=TF1210,CF1101 SEC=BTBRCE NSEG= 1
RB1111 J=TB1111,CB1101 SEC=BTBRCE NSEG= 1
RB1112 J=TB1211,CB1101 SEC=BTBRCE NSEG= 1
RB1113 J=TB1110,CB1101 SEC=BTBRCE NSEG= 1
RB1114 J=TB1210,CB1101 SEC=BTBRCE NSEG= 1
RF1211 J=TF1211,CF1201 SEC=BTBRCE NSEG= 1
RF1212 J=TF1311,CF1201 SEC=BTBRCE NSEG= 1
RF1213 J=TF1210,CF1201 SEC=BTBRCE NSEG= 1
RF1214 J=TF1310,CF1201 SEC=BTBRCE NSEG= 1
RB1211 J=TB1211,CB1201 SEC=BTBRCE NSEG= 1
RB1212 J=TB1311,CB1201 SEC=BTBRCE NSEG= 1
RB1213 J=TB1210,CB1201 SEC=BTBRCE NSEG= 1
RB1214 J=TB1310,CB1201 SEC=BTBRCE NSEG= 1
RF1311 J=TF1311,CF1301 SEC=BTBRCE NSEG= 1
RF1312 J=TF1411,CF1301 SEC=BTBRCE NSEG= 1
RF1313 J=TF1310,CF1301 SEC=BTBRCE NSEG= 1
RF1314 J=TF1410,CF1301 SEC=BTBRCE NSEG= 1
RB1311 J=TB1311,CB1301 SEC=BTBRCE NSEG= 1
RB1312 J=TB1411,CB1301 SEC=BTBRCE NSEG= 1
RB1313 J=TB1310,CB1301 SEC=BTBRCE NSEG= 1
RB1314 J=TB1410,CB1301 SEC=BTBRCE NSEG= 1
RF1411 J=TF1411,CF1401 SEC=BTBRCE NSEG= 1
RF1412 J=TF1511,CF1401 SEC=BTBRCE NSEG= 1
RF1413 J=TF1410,CF1401 SEC=BTBRCE NSEG= 1
RF1414 J=TF1510,CF1401 SEC=BTBRCE NSEG= 1
RB1411 J=TB1411,CB1401 SEC=BTBRCE NSEG= 1
RB1412 J=TB1511,CB1401 SEC=BTBRCE NSEG= 1
RB1413 J=TB1410,CB1401 SEC=BTBRCE NSEG= 1
RB1414 J=TB1510,CB1401 SEC=BTBRCE NSEG= 1
RF1511 J=TF1511,CF1501 SEC=BTBRCE NSEG= 1
RF1512 J=TF1611,CF1501 SEC=BTBRCE NSEG= 1
RF1513 J=TF1510,CF1501 SEC=BTBRCE NSEG= 1
RF1514 J=TF1610,CF1501 SEC=BTBRCE NSEG= 1
RB1511 J=TB1511,CB1501 SEC=BTBRCE NSEG= 1
RB1512 J=TB1611,CB1501 SEC=BTBRCE NSEG= 1
RB1513 J=TB1510,CB1501 SEC=BTBRCE NSEG= 1
RB1514 J=TB1610,CB1501 SEC=BTBRCE NSEG= 1
PF2101 J=TF2101,TF2102 SEC=BTPILE NSEG= 1
PB2101 J=TB2101,TB2102 SEC=BTPILE NSEG= 1
PF2102 J=TF2102,TF2103 SEC=BTPILE NSEG= 1
PB2102 J=TB2102,TB2103 SEC=BTPILE NSEG= 1
PF2103 J=TF2103,TF2104 SEC=BTPILE NSEG= 1
PB2103 J=TB2103,TB2104 SEC=BTPILE NSEG= 1
PF2104 J=TF2104,TF2105 SEC=BTPILE NSEG= 1
PB2104 J=TB2104,TB2105 SEC=BTPILE NSEG= 1
PF2105 J=TF2105,TF2106 SEC=BTPILE NSEG= 1
PB2105 J=TB2105,TB2106 SEC=BTPILE NSEG= 1
PF2106 J=TF2106,TF2107 SEC=BTPILE NSEG= 1
PB2106 J=TB2106,TB2107 SEC=BTPILE NSEG= 1
PF2107 J=TF2107,TF2108 SEC=BTPILE NSEG= 1
PB2107 J=TB2107,TB2108 SEC=BTPILE NSEG= 1
PF2108 J=TF2108,TF2109 SEC=BTPILE NSEG= 1
PB2108 J=TB2108,TB2109 SEC=BTPILE NSEG= 1
PF2109 J=TF2109,TF2110 SEC=BTPILE NSEG= 1
PB2109 J=TB2109,TB2110 SEC=BTPILE NSEG= 1
PF2110 J=TF2110,TF2111 SEC=BTPILE NSEG= 1
PB2110 J=TB2110,TB2111 SEC=BTPILE NSEG= 1
PF2111 J=TF2111, J0106 SEC=BTPILE NSEG= 1 JREL= R1, R2, R3
PB2111 J=TB2111, J0107 SEC=BTPILE NSEG= 1 JREL= R1, R2, R3
PF2201 J=TF2201,TF2202 SEC=BTPILE NSEG= 1
PB2201 J=TB2201,TB2202 SEC=BTPILE NSEG= 1
PF2202 J=TF2202,TF2203 SEC=BTPILE NSEG= 1
PB2202 J=TB2202,TB2203 SEC=BTPILE NSEG= 1
PF2203 J=TF2203,TF2204 SEC=BTPILE NSEG= 1
PB2203 J=TB2203,TB2204 SEC=BTPILE NSEG= 1
PF2204 J=TF2204,TF2205 SEC=BTPILE NSEG= 1
PB2204 J=TB2204,TB2205 SEC=BTPILE NSEG= 1
PF2205 J=TF2205,TF2206 SEC=BTPILE NSEG= 1
PB2205 J=TB2205,TB2206 SEC=BTPILE NSEG= 1
PF2206 J=TF2206,TF2207 SEC=BTPILE NSEG= 1
PB2206 J=TB2206,TB2207 SEC=BTPILE NSEG= 1
PF2207 J=TF2207,TF2208 SEC=BTPILE NSEG= 1
PB2207 J=TB2207,TB2208 SEC=BTPILE NSEG= 1
PF2208 J=TF2208,TF2209 SEC=BTPILE NSEG= 1
PB2208 J=TB2208,TB2209 SEC=BTPILE NSEG= 1
PF2209 J=TF2209,TF2210 SEC=BTPILE NSEG= 1
PB2209 J=TB2209,TB2210 SEC=BTPILE NSEG= 1
PF2210 J=TF2210,TF2211 SEC=BTPILE NSEG= 1
PB2210 J=TB2210,TB2211 SEC=BTPILE NSEG= 1
PF2211 J=TF2211, J0206 SEC=BTPILE NSEG= 1 JREL= R1, R2, R3
PB2211 J=TB2211, J0207 SEC=BTPILE NSEG= 1 JREL= R1, R2, R3
PF2301 J=TF2301,TF2302 SEC=BTPILE NSEG= 1
PB2301 J=TB2301,TB2302 SEC=BTPILE NSEG= 1
PF2302 J=TF2302,TF2303 SEC=BTPILE NSEG= 1
PB2302 J=TB2302,TB2303 SEC=BTPILE NSEG= 1
PF2303 J=TF2303,TF2304 SEC=BTPILE NSEG= 1
PB2303 J=TB2303,TB2304 SEC=BTPILE NSEG= 1
PF2304 J=TF2304,TF2305 SEC=BTPILE NSEG= 1
PB2304 J=TB2304,TB2305 SEC=BTPILE NSEG= 1
PF2305 J=TF2305,TF2306 SEC=BTPILE NSEG= 1
PB2305 J=TB2305,TB2306 SEC=BTPILE NSEG= 1
PF2306 J=TF2306,TF2307 SEC=BTPILE NSEG= 1
PB2306 J=TB2306,TB2307 SEC=BTPILE NSEG= 1
PF2307 J=TF2307,TF2308 SEC=BTPILE NSEG= 1
PB2307 J=TB2307,TB2308 SEC=BTPILE NSEG= 1
PF2308 J=TF2308,TF2309 SEC=BTPILE NSEG= 1
PB2308 J=TB2308,TB2309 SEC=BTPILE NSEG= 1
PF2309 J=TF2309,TF2310 SEC=BTPILE NSEG= 1
PB2309 J=TB2309,TB2310 SEC=BTPILE NSEG= 1
PF2310 J=TF2310,TF2311 SEC=BTPILE NSEG= 1
PB2310 J=TB2310,TB2311 SEC=BTPILE NSEG= 1
PF2311 J=TF2311, J0306 SEC=BTPILE NSEG= 1 JREL= R1, R2, R3
PB2311 J=TB2311, J0307 SEC=BTPILE NSEG= 1 JREL= R1, R2, R3
PF2401 J=TF2401,TF2402 SEC=BTPILE NSEG= 1
PB2401 J=TB2401,TB2402 SEC=BTPILE NSEG= 1
PF2402 J=TF2402,TF2403 SEC=BTPILE NSEG= 1
PB2402 J=TB2402,TB2403 SEC=BTPILE NSEG= 1
PF2403 J=TF2403,TF2404 SEC=BTPILE NSEG= 1
PB2403 J=TB2403,TB2404 SEC=BTPILE NSEG= 1
PF2404 J=TF2404,TF2405 SEC=BTPILE NSEG= 1
PB2404 J=TB2404,TB2405 SEC=BTPILE NSEG= 1
PF2405 J=TF2405,TF2406 SEC=BTPILE NSEG= 1
PB2405 J=TB2405,TB2406 SEC=BTPILE NSEG= 1
PF2406 J=TF2406,TF2407 SEC=BTPILE NSEG= 1
PB2406 J=TB2406,TB2407 SEC=BTPILE NSEG= 1
PF2407 J=TF2407,TF2408 SEC=BTPILE NSEG= 1
PB2407 J=TB2407,TB2408 SEC=BTPILE NSEG= 1
PF2408 J=TF2408,TF2409 SEC=BTPILE NSEG= 1
PB2408 J=TB2408,TB2409 SEC=BTPILE NSEG= 1
PF2409 J=TF2409,TF2410 SEC=BTPILE NSEG= 1
PB2409 J=TB2409,TB2410 SEC=BTPILE NSEG= 1
PF2410 J=TF2410,TF2411 SEC=BTPILE NSEG= 1
PB2410 J=TB2410,TB2411 SEC=BTPILE NSEG= 1
PF2411 J=TF2411, J0406 SEC=BTPILE NSEG= 1 JREL= R1, R2, R3
PB2411 J=TB2411, J0407 SEC=BTPILE NSEG= 1 JREL= R1, R2, R3
PF2501 J=TF2501,TF2502 SEC=BTPILE NSEG= 1
PB2501 J=TB2501,TB2502 SEC=BTPILE NSEG= 1
PF2502 J=TF2502,TF2503 SEC=BTPILE NSEG= 1
PB2502 J=TB2502,TB2503 SEC=BTPILE NSEG= 1
PF2503 J=TF2503,TF2504 SEC=BTPILE NSEG= 1
PB2503 J=TB2503,TB2504 SEC=BTPILE NSEG= 1
PF2504 J=TF2504,TF2505 SEC=BTPILE NSEG= 1
PB2504 J=TB2504,TB2505 SEC=BTPILE NSEG= 1
PF2505 J=TF2505,TF2506 SEC=BTPILE NSEG= 1
PB2505 J=TB2505,TB2506 SEC=BTPILE NSEG= 1
PF2506 J=TF2506,TF2507 SEC=BTPILE NSEG= 1
PB2506 J=TB2506,TB2507 SEC=BTPILE NSEG= 1
PF2507 J=TF2507,TF2508 SEC=BTPILE NSEG= 1
PB2507 J=TB2507,TB2508 SEC=BTPILE NSEG= 1
PF2508 J=TF2508,TF2509 SEC=BTPILE NSEG= 1
PB2508 J=TB2508,TB2509 SEC=BTPILE NSEG= 1
PF2509 J=TF2509,TF2510 SEC=BTPILE NSEG= 1
PB2509 J=TB2509,TB2510 SEC=BTPILE NSEG= 1
PF2510 J=TF2510,TF2511 SEC=BTPILE NSEG= 1
PB2510 J=TB2510,TB2511 SEC=BTPILE NSEG= 1
PF2511 J=TF2511, J0506 SEC=BTPILE NSEG= 1 JREL= R1, R2, R3
PB2511 J=TB2511, J0507 SEC=BTPILE NSEG= 1 JREL= R1, R2, R3
PF2601 J=TF2601,TF2602 SEC=BTPILE NSEG= 1
PB2601 J=TB2601,TB2602 SEC=BTPILE NSEG= 1
PF2602 J=TF2602,TF2603 SEC=BTPILE NSEG= 1
PB2602 J=TB2602,TB2603 SEC=BTPILE NSEG= 1
PF2603 J=TF2603,TF2604 SEC=BTPILE NSEG= 1
PB2603 J=TB2603,TB2604 SEC=BTPILE NSEG= 1
PF2604 J=TF2604,TF2605 SEC=BTPILE NSEG= 1
PB2604 J=TB2604,TB2605 SEC=BTPILE NSEG= 1
PF2605 J=TF2605,TF2606 SEC=BTPILE NSEG= 1
PB2605 J=TB2605,TB2606 SEC=BTPILE NSEG= 1
PF2606 J=TF2606,TF2607 SEC=BTPILE NSEG= 1
PB2606 J=TB2606,TB2607 SEC=BTPILE NSEG= 1
PF2607 J=TF2607,TF2608 SEC=BTPILE NSEG= 1
PB2607 J=TB2607,TB2608 SEC=BTPILE NSEG= 1
PF2608 J=TF2608,TF2609 SEC=BTPILE NSEG= 1
PB2608 J=TB2608,TB2609 SEC=BTPILE NSEG= 1
PF2609 J=TF2609,TF2610 SEC=BTPILE NSEG= 1
PB2609 J=TB2609,TB2610 SEC=BTPILE NSEG= 1
PF2610 J=TF2610,TF2611 SEC=BTPILE NSEG= 1
PB2610 J=TB2610,TB2611 SEC=BTPILE NSEG= 1
PF2611 J=TF2611, J0606 SEC=BTPILE NSEG= 1 JREL= R1, R2, R3
PB2611 J=TB2611, J0607 SEC=BTPILE NSEG= 1 JREL= R1, R2, R3
LM2101 J=TF2111,TB2111 SEC=BTLGBM NSEG= 1
LM2102 J=TF2110,TB2110 SEC=BTLGBM NSEG= 1
LM2201 J=TF2211,TB2211 SEC=BTLGBM NSEG= 1
LM2202 J=TF2210,TB2210 SEC=BTLGBM NSEG= 1
LM2301 J=TF2311,TB2311 SEC=BTLGBM NSEG= 1
LM2302 J=TF2310,TB2310 SEC=BTLGBM NSEG= 1
LM2401 J=TF2411,TB2411 SEC=BTLGBM NSEG= 1
LM2402 J=TF2410,TB2410 SEC=BTLGBM NSEG= 1
LM2501 J=TF2511,TB2511 SEC=BTLGBM NSEG= 1
LM2502 J=TF2510,TB2510 SEC=BTLGBM NSEG= 1
LM2601 J=TF2611,TB2611 SEC=BTLGBM NSEG= 1
LM2602 J=TF2610,TB2610 SEC=BTLGBM NSEG= 1
CF2101 J=TF2111,TF2211 SEC=BTCRCH NSEG= 1
CB2101 J=TB2111,TB2211 SEC=BTCRCH NSEG= 1
CF2102 J=TF2110,TF2210 SEC=BTCRCH NSEG= 1
CB2102 J=TB2110,TB2210 SEC=BTCRCH NSEG= 1
CF2201 J=TF2211,TF2311 SEC=BTCRCH NSEG= 1
CB2201 J=TB2211,TB2311 SEC=BTCRCH NSEG= 1
CF2202 J=TF2210,TF2310 SEC=BTCRCH NSEG= 1
CB2202 J=TB2210,TB2310 SEC=BTCRCH NSEG= 1
CF2301 J=TF2311,TF2411 SEC=BTCRCH NSEG= 1
CB2301 J=TB2311,TB2411 SEC=BTCRCH NSEG= 1
CF2302 J=TF2310,TF2410 SEC=BTCRCH NSEG= 1
CB2302 J=TB2310,TB2410 SEC=BTCRCH NSEG= 1
CF2401 J=TF2411,TF2511 SEC=BTCRCH NSEG= 1
CB2401 J=TB2411,TB2511 SEC=BTCRCH NSEG= 1
CF2402 J=TF2410,TF2510 SEC=BTCRCH NSEG= 1
CB2402 J=TB2410,TB2510 SEC=BTCRCH NSEG= 1
CF2501 J=TF2511,TF2611 SEC=BTCRCH NSEG= 1
CB2501 J=TB2511,TB2611 SEC=BTCRCH NSEG= 1
CF2502 J=TF2510,TF2610 SEC=BTCRCH NSEG= 1
CB2502 J=TB2510,TB2610 SEC=BTCRCH NSEG= 1
RL2111 J=TF2111,LG2101 SEC=BTBRCE NSEG= 1
RL2112 J=TB2111,LG2101 SEC=BTBRCE NSEG= 1
RL2113 J=TF2110,LG2101 SEC=BTBRCE NSEG= 1
RL2114 J=TB2110,LG2101 SEC=BTBRCE NSEG= 1
RL2211 J=TF2211,LG2201 SEC=BTBRCE NSEG= 1
RL2212 J=TB2211,LG2201 SEC=BTBRCE NSEG= 1
RL2213 J=TF2210,LG2201 SEC=BTBRCE NSEG= 1
RL2214 J=TB2210,LG2201 SEC=BTBRCE NSEG= 1
RL2311 J=TF2311,LG2301 SEC=BTBRCE NSEG= 1
RL2312 J=TB2311,LG2301 SEC=BTBRCE NSEG= 1
RL2313 J=TF2310,LG2301 SEC=BTBRCE NSEG= 1
RL2314 J=TB2310,LG2301 SEC=BTBRCE NSEG= 1
RL2411 J=TF2411,LG2401 SEC=BTBRCE NSEG= 1
RL2412 J=TB2411,LG2401 SEC=BTBRCE NSEG= 1
RL2413 J=TF2410,LG2401 SEC=BTBRCE NSEG= 1
RL2414 J=TB2410,LG2401 SEC=BTBRCE NSEG= 1
RL2511 J=TF2511,LG2501 SEC=BTBRCE NSEG= 1
RL2512 J=TB2511,LG2501 SEC=BTBRCE NSEG= 1
RL2513 J=TF2510,LG2501 SEC=BTBRCE NSEG= 1
RL2514 J=TB2510,LG2501 SEC=BTBRCE NSEG= 1
RL2611 J=TF2611,LG2601 SEC=BTBRCE NSEG= 1
RL2612 J=TB2611,LG2601 SEC=BTBRCE NSEG= 1
RL2613 J=TF2610,LG2601 SEC=BTBRCE NSEG= 1
RL2614 J=TB2610,LG2601 SEC=BTBRCE NSEG= 1
RF2111 J=TF2111,CF2101 SEC=BTBRCE NSEG= 1
RF2112 J=TF2211,CF2101 SEC=BTBRCE NSEG= 1
RF2113 J=TF2110,CF2101 SEC=BTBRCE NSEG= 1
RF2114 J=TF2210,CF2101 SEC=BTBRCE NSEG= 1
RB2111 J=TB2111,CB2101 SEC=BTBRCE NSEG= 1
RB2112 J=TB2211,CB2101 SEC=BTBRCE NSEG= 1
RB2113 J=TB2110,CB2101 SEC=BTBRCE NSEG= 1
RB2114 J=TB2210,CB2101 SEC=BTBRCE NSEG= 1
RF2211 J=TF2211,CF2201 SEC=BTBRCE NSEG= 1
RF2212 J=TF2311,CF2201 SEC=BTBRCE NSEG= 1
RF2213 J=TF2210,CF2201 SEC=BTBRCE NSEG= 1
RF2214 J=TF2310,CF2201 SEC=BTBRCE NSEG= 1
RB2211 J=TB2211,CB2201 SEC=BTBRCE NSEG= 1
RB2212 J=TB2311,CB2201 SEC=BTBRCE NSEG= 1
RB2213 J=TB2210,CB2201 SEC=BTBRCE NSEG= 1
RB2214 J=TB2310,CB2201 SEC=BTBRCE NSEG= 1
RF2311 J=TF2311,CF2301 SEC=BTBRCE NSEG= 1
RF2312 J=TF2411,CF2301 SEC=BTBRCE NSEG= 1
RF2313 J=TF2310,CF2301 SEC=BTBRCE NSEG= 1
RF2314 J=TF2410,CF2301 SEC=BTBRCE NSEG= 1
RB2311 J=TB2311,CB2301 SEC=BTBRCE NSEG= 1
RB2312 J=TB2411,CB2301 SEC=BTBRCE NSEG= 1
RB2313 J=TB2310,CB2301 SEC=BTBRCE NSEG= 1
RB2314 J=TB2410,CB2301 SEC=BTBRCE NSEG= 1
RF2411 J=TF2411,CF2401 SEC=BTBRCE NSEG= 1
RF2412 J=TF2511,CF2401 SEC=BTBRCE NSEG= 1
RF2413 J=TF2410,CF2401 SEC=BTBRCE NSEG= 1
RF2414 J=TF2510,CF2401 SEC=BTBRCE NSEG= 1
RB2411 J=TB2411,CB2401 SEC=BTBRCE NSEG= 1
RB2412 J=TB2511,CB2401 SEC=BTBRCE NSEG= 1
RB2413 J=TB2410,CB2401 SEC=BTBRCE NSEG= 1
RB2414 J=TB2510,CB2401 SEC=BTBRCE NSEG= 1
RF2511 J=TF2511,CF2501 SEC=BTBRCE NSEG= 1
RF2512 J=TF2611,CF2501 SEC=BTBRCE NSEG= 1
RF2513 J=TF2510,CF2501 SEC=BTBRCE NSEG= 1
RF2514 J=TF2610,CF2501 SEC=BTBRCE NSEG= 1
RB2511 J=TB2511,CB2501 SEC=BTBRCE NSEG= 1
RB2512 J=TB2611,CB2501 SEC=BTBRCE NSEG= 1
RB2513 J=TB2510,CB2501 SEC=BTBRCE NSEG= 1
RB2514 J=TB2610,CB2501 SEC=BTBRCE NSEG= 1
LOAD
NAME= SELF TYPE=GRAVITY ELEM=FRAME
ADD= BM0101 UZ= -1
ADD= BM0102 UZ= -1
ADD= BM0103 UZ= -1
ADD= BM0104 UZ= -1
ADD= BM0105 UZ= -1
ADD= BM0106 UZ= -1
ADD= BM0107 UZ= -1
ADD= BM0201 UZ= -1
ADD= BM0202 UZ= -1
ADD= BM0203 UZ= -1
ADD= BM0204 UZ= -1
ADD= BM0205 UZ= -1
ADD= BM0206 UZ= -1
ADD= BM0207 UZ= -1
ADD= BM0301 UZ= -1
ADD= BM0302 UZ= -1
ADD= BM0303 UZ= -1
ADD= BM0304 UZ= -1
ADD= BM0305 UZ= -1
ADD= BM0306 UZ= -1
ADD= BM0307 UZ= -1
ADD= BM0401 UZ= -1
ADD= BM0402 UZ= -1
ADD= BM0403 UZ= -1
ADD= BM0404 UZ= -1
ADD= BM0405 UZ= -1
ADD= BM0406 UZ= -1
ADD= BM0407 UZ= -1
ADD= BM0501 UZ= -1
ADD= BM0502 UZ= -1
ADD= BM0503 UZ= -1
ADD= BM0504 UZ= -1
ADD= BM0505 UZ= -1
ADD= BM0506 UZ= -1
ADD= BM0507 UZ= -1
ADD= BM0601 UZ= -1
ADD= BM0602 UZ= -1
ADD= BM0603 UZ= -1
ADD= BM0604 UZ= -1
ADD= BM0605 UZ= -1
ADD= BM0606 UZ= -1
ADD= BM0607 UZ= -1
ADD= CM0102 UZ= -1
ADD= CM0202 UZ= -1
ADD= CM0302 UZ= -1
ADD= CM0402 UZ= -1
ADD= CM0502 UZ= -1
ADD= CM0103 UZ= -1
ADD= CM0203 UZ= -1
ADD= CM0303 UZ= -1
ADD= CM0403 UZ= -1
ADD= CM0503 UZ= -1
ADD= CM0106 UZ= -1
ADD= CM0206 UZ= -1
ADD= CM0306 UZ= -1
ADD= CM0406 UZ= -1
ADD= CM0506 UZ= -1
ADD= CM0107 UZ= -1
ADD= CM0207 UZ= -1
ADD= CM0307 UZ= -1
ADD= CM0407 UZ= -1
ADD= CM0507 UZ= -1
ADD= RU2011 UZ= -1
ADD= RU2012 UZ= -1
ADD= RU2013 UZ= -1
ADD= RU2014 UZ= -1
ADD= RU2021 UZ= -1
ADD= RU2022 UZ= -1
ADD= RU2023 UZ= -1
ADD= RU2024 UZ= -1
ADD= RU2031 UZ= -1
ADD= RU2032 UZ= -1
ADD= RU2033 UZ= -1
ADD= RU2034 UZ= -1
ADD= RU2041 UZ= -1
ADD= RU2042 UZ= -1
ADD= RU2043 UZ= -1
ADD= RU2044 UZ= -1
ADD= RU2051 UZ= -1
ADD= RU2052 UZ= -1
ADD= RU2053 UZ= -1
ADD= RU2054 UZ= -1
ADD= PF1101 UZ= -1
ADD= PB1101 UZ= -1
ADD= PF1102 UZ= -1
ADD= PB1102 UZ= -1
ADD= PF1103 UZ= -1
ADD= PB1103 UZ= -1
ADD= PF1104 UZ= -1
ADD= PB1104 UZ= -1
ADD= PF1105 UZ= -1
ADD= PB1105 UZ= -1
ADD= PF1106 UZ= -1
ADD= PB1106 UZ= -1
ADD= PF1107 UZ= -1
ADD= PB1107 UZ= -1
ADD= PF1108 UZ= -1
ADD= PB1108 UZ= -1
ADD= PF1109 UZ= -1
ADD= PB1109 UZ= -1
ADD= PF1110 UZ= -1
ADD= PB1110 UZ= -1
ADD= PF1111 UZ= -1
ADD= PB1111 UZ= -1
ADD= PF1201 UZ= -1
ADD= PB1201 UZ= -1
ADD= PF1202 UZ= -1
ADD= PB1202 UZ= -1
ADD= PF1203 UZ= -1
ADD= PB1203 UZ= -1
ADD= PF1204 UZ= -1
ADD= PB1204 UZ= -1
ADD= PF1205 UZ= -1
ADD= PB1205 UZ= -1
ADD= PF1206 UZ= -1
ADD= PB1206 UZ= -1
ADD= PF1207 UZ= -1
ADD= PB1207 UZ= -1
ADD= PF1208 UZ= -1
ADD= PB1208 UZ= -1
ADD= PF1209 UZ= -1
ADD= PB1209 UZ= -1
ADD= PF1210 UZ= -1
ADD= PB1210 UZ= -1
ADD= PF1211 UZ= -1
ADD= PB1211 UZ= -1
ADD= PF1301 UZ= -1
ADD= PB1301 UZ= -1
ADD= PF1302 UZ= -1
ADD= PB1302 UZ= -1
ADD= PF1303 UZ= -1
ADD= PB1303 UZ= -1
ADD= PF1304 UZ= -1
ADD= PB1304 UZ= -1
ADD= PF1305 UZ= -1
ADD= PB1305 UZ= -1
ADD= PF1306 UZ= -1
ADD= PB1306 UZ= -1
ADD= PF1307 UZ= -1
ADD= PB1307 UZ= -1
ADD= PF1308 UZ= -1
ADD= PB1308 UZ= -1
ADD= PF1309 UZ= -1
ADD= PB1309 UZ= -1
ADD= PF1310 UZ= -1
ADD= PB1310 UZ= -1
ADD= PF1311 UZ= -1
ADD= PB1311 UZ= -1
ADD= PF1401 UZ= -1
ADD= PB1401 UZ= -1
ADD= PF1402 UZ= -1
ADD= PB1402 UZ= -1
ADD= PF1403 UZ= -1
ADD= PB1403 UZ= -1
ADD= PF1404 UZ= -1
ADD= PB1404 UZ= -1
ADD= PF1405 UZ= -1
ADD= PB1405 UZ= -1
ADD= PF1406 UZ= -1
ADD= PB1406 UZ= -1
ADD= PF1407 UZ= -1
ADD= PB1407 UZ= -1
ADD= PF1408 UZ= -1
ADD= PB1408 UZ= -1
ADD= PF1409 UZ= -1
ADD= PB1409 UZ= -1
ADD= PF1410 UZ= -1
ADD= PB1410 UZ= -1
ADD= PF1411 UZ= -1
ADD= PB1411 UZ= -1
ADD= PF1501 UZ= -1
ADD= PB1501 UZ= -1
ADD= PF1502 UZ= -1
ADD= PB1502 UZ= -1
ADD= PF1503 UZ= -1
ADD= PB1503 UZ= -1
ADD= PF1504 UZ= -1
ADD= PB1504 UZ= -1
ADD= PF1505 UZ= -1
ADD= PB1505 UZ= -1
ADD= PF1506 UZ= -1
ADD= PB1506 UZ= -1
ADD= PF1507 UZ= -1
ADD= PB1507 UZ= -1
ADD= PF1508 UZ= -1
ADD= PB1508 UZ= -1
ADD= PF1509 UZ= -1
ADD= PB1509 UZ= -1
ADD= PF1510 UZ= -1
ADD= PB1510 UZ= -1
ADD= PF1511 UZ= -1
ADD= PB1511 UZ= -1
ADD= PF1601 UZ= -1
ADD= PB1601 UZ= -1
ADD= PF1602 UZ= -1
ADD= PB1602 UZ= -1
ADD= PF1603 UZ= -1
ADD= PB1603 UZ= -1
ADD= PF1604 UZ= -1
ADD= PB1604 UZ= -1
ADD= PF1605 UZ= -1
ADD= PB1605 UZ= -1
ADD= PF1606 UZ= -1
ADD= PB1606 UZ= -1
ADD= PF1607 UZ= -1
ADD= PB1607 UZ= -1
ADD= PF1608 UZ= -1
ADD= PB1608 UZ= -1
ADD= PF1609 UZ= -1
ADD= PB1609 UZ= -1
ADD= PF1610 UZ= -1
ADD= PB1610 UZ= -1
ADD= PF1611 UZ= -1
ADD= PB1611 UZ= -1
ADD= LM1101 UZ= -1
ADD= LM1102 UZ= -1
ADD= LM1201 UZ= -1
ADD= LM1202 UZ= -1
ADD= LM1301 UZ= -1
ADD= LM1302 UZ= -1
ADD= LM1401 UZ= -1
ADD= LM1402 UZ= -1
ADD= LM1501 UZ= -1
ADD= LM1502 UZ= -1
ADD= LM1601 UZ= -1
ADD= LM1602 UZ= -1
ADD= CF1101 UZ= -1
ADD= CB1101 UZ= -1
ADD= CF1102 UZ= -1
ADD= CB1102 UZ= -1
ADD= CF1201 UZ= -1
ADD= CB1201 UZ= -1
ADD= CF1202 UZ= -1
ADD= CB1202 UZ= -1
ADD= CF1301 UZ= -1
ADD= CB1301 UZ= -1
ADD= CF1302 UZ= -1
ADD= CB1302 UZ= -1
ADD= CF1401 UZ= -1
ADD= CB1401 UZ= -1
ADD= CF1402 UZ= -1
ADD= CB1402 UZ= -1
ADD= CF1501 UZ= -1
ADD= CB1501 UZ= -1
ADD= CF1502 UZ= -1
ADD= CB1502 UZ= -1
ADD= RL1111 UZ= -1
ADD= RL1112 UZ= -1
ADD= RL1113 UZ= -1
ADD= RL1114 UZ= -1
ADD= RL1211 UZ= -1
ADD= RL1212 UZ= -1
ADD= RL1213 UZ= -1
ADD= RL1214 UZ= -1
ADD= RL1311 UZ= -1
ADD= RL1312 UZ= -1
ADD= RL1313 UZ= -1
ADD= RL1314 UZ= -1
ADD= RL1411 UZ= -1
ADD= RL1412 UZ= -1
ADD= RL1413 UZ= -1
ADD= RL1414 UZ= -1
ADD= RL1511 UZ= -1
ADD= RL1512 UZ= -1
ADD= RL1513 UZ= -1
ADD= RL1514 UZ= -1
ADD= RL1611 UZ= -1
ADD= RL1612 UZ= -1
ADD= RL1613 UZ= -1
ADD= RL1614 UZ= -1
ADD= RF1111 UZ= -1
ADD= RF1112 UZ= -1
ADD= RF1113 UZ= -1
ADD= RF1114 UZ= -1
ADD= RB1111 UZ= -1
ADD= RB1112 UZ= -1
ADD= RB1113 UZ= -1
ADD= RB1114 UZ= -1
ADD= RF1211 UZ= -1
ADD= RF1212 UZ= -1
ADD= RF1213 UZ= -1
ADD= RF1214 UZ= -1
ADD= RB1211 UZ= -1
ADD= RB1212 UZ= -1
ADD= RB1213 UZ= -1
ADD= RB1214 UZ= -1
ADD= RF1311 UZ= -1
ADD= RF1312 UZ= -1
ADD= RF1313 UZ= -1
ADD= RF1314 UZ= -1
ADD= RB1311 UZ= -1
ADD= RB1312 UZ= -1
ADD= RB1313 UZ= -1
ADD= RB1314 UZ= -1
ADD= RF1411 UZ= -1
ADD= RF1412 UZ= -1
ADD= RF1413 UZ= -1
ADD= RF1414 UZ= -1
ADD= RB1411 UZ= -1
ADD= RB1412 UZ= -1
ADD= RB1413 UZ= -1
ADD= RB1414 UZ= -1
ADD= RF1511 UZ= -1
ADD= RF1512 UZ= -1
ADD= RF1513 UZ= -1
ADD= RF1514 UZ= -1
ADD= RB1511 UZ= -1
ADD= RB1512 UZ= -1
ADD= RB1513 UZ= -1
ADD= RB1514 UZ= -1
ADD= PF2101 UZ= -1
ADD= PB2101 UZ= -1
ADD= PF2102 UZ= -1
ADD= PB2102 UZ= -1
ADD= PF2103 UZ= -1
ADD= PB2103 UZ= -1
ADD= PF2104 UZ= -1
ADD= PB2104 UZ= -1
ADD= PF2105 UZ= -1
ADD= PB2105 UZ= -1
ADD= PF2106 UZ= -1
ADD= PB2106 UZ= -1
ADD= PF2107 UZ= -1
ADD= PB2107 UZ= -1
ADD= PF2108 UZ= -1
ADD= PB2108 UZ= -1
ADD= PF2109 UZ= -1
ADD= PB2109 UZ= -1
ADD= PF2110 UZ= -1
ADD= PB2110 UZ= -1
ADD= PF2111 UZ= -1
ADD= PB2111 UZ= -1
ADD= PF2201 UZ= -1
ADD= PB2201 UZ= -1
ADD= PF2202 UZ= -1
ADD= PB2202 UZ= -1
ADD= PF2203 UZ= -1
ADD= PB2203 UZ= -1
ADD= PF2204 UZ= -1
ADD= PB2204 UZ= -1
ADD= PF2205 UZ= -1
ADD= PB2205 UZ= -1
ADD= PF2206 UZ= -1
ADD= PB2206 UZ= -1
ADD= PF2207 UZ= -1
ADD= PB2207 UZ= -1
ADD= PF2208 UZ= -1
ADD= PB2208 UZ= -1
ADD= PF2209 UZ= -1
ADD= PB2209 UZ= -1
ADD= PF2210 UZ= -1
ADD= PB2210 UZ= -1
ADD= PF2211 UZ= -1
ADD= PB2211 UZ= -1
ADD= PF2301 UZ= -1
ADD= PB2301 UZ= -1
ADD= PF2302 UZ= -1
ADD= PB2302 UZ= -1
ADD= PF2303 UZ= -1
ADD= PB2303 UZ= -1
ADD= PF2304 UZ= -1
ADD= PB2304 UZ= -1
ADD= PF2305 UZ= -1
ADD= PB2305 UZ= -1
ADD= PF2306 UZ= -1
ADD= PB2306 UZ= -1
ADD= PF2307 UZ= -1
ADD= PB2307 UZ= -1
ADD= PF2308 UZ= -1
ADD= PB2308 UZ= -1
ADD= PF2309 UZ= -1
ADD= PB2309 UZ= -1
ADD= PF2310 UZ= -1
ADD= PB2310 UZ= -1
ADD= PF2311 UZ= -1
ADD= PB2311 UZ= -1
ADD= PF2401 UZ= -1
ADD= PB2401 UZ= -1
ADD= PF2402 UZ= -1
ADD= PB2402 UZ= -1
ADD= PF2403 UZ= -1
ADD= PB2403 UZ= -1
ADD= PF2404 UZ= -1
ADD= PB2404 UZ= -1
ADD= PF2405 UZ= -1
ADD= PB2405 UZ= -1
ADD= PF2406 UZ= -1
ADD= PB2406 UZ= -1
ADD= PF2407 UZ= -1
ADD= PB2407 UZ= -1
ADD= PF2408 UZ= -1
ADD= PB2408 UZ= -1
ADD= PF2409 UZ= -1
ADD= PB2409 UZ= -1
ADD= PF2410 UZ= -1
ADD= PB2410 UZ= -1
ADD= PF2411 UZ= -1
ADD= PB2411 UZ= -1
ADD= PF2501 UZ= -1
ADD= PB2501 UZ= -1
ADD= PF2502 UZ= -1
ADD= PB2502 UZ= -1
ADD= PF2503 UZ= -1
ADD= PB2503 UZ= -1
ADD= PF2504 UZ= -1
ADD= PB2504 UZ= -1
ADD= PF2505 UZ= -1
ADD= PB2505 UZ= -1
ADD= PF2506 UZ= -1
ADD= PB2506 UZ= -1
ADD= PF2507 UZ= -1
ADD= PB2507 UZ= -1
ADD= PF2508 UZ= -1
ADD= PB2508 UZ= -1
ADD= PF2509 UZ= -1
ADD= PB2509 UZ= -1
ADD= PF2510 UZ= -1
ADD= PB2510 UZ= -1
ADD= PF2511 UZ= -1
ADD= PB2511 UZ= -1
ADD= PF2601 UZ= -1
ADD= PB2601 UZ= -1
ADD= PF2602 UZ= -1
ADD= PB2602 UZ= -1
ADD= PF2603 UZ= -1
ADD= PB2603 UZ= -1
ADD= PF2604 UZ= -1
ADD= PB2604 UZ= -1
ADD= PF2605 UZ= -1
ADD= PB2605 UZ= -1
ADD= PF2606 UZ= -1
ADD= PB2606 UZ= -1
ADD= PF2607 UZ= -1
ADD= PB2607 UZ= -1
ADD= PF2608 UZ= -1
ADD= PB2608 UZ= -1
ADD= PF2609 UZ= -1
ADD= PB2609 UZ= -1
ADD= PF2610 UZ= -1
ADD= PB2610 UZ= -1
ADD= PF2611 UZ= -1
ADD= PB2611 UZ= -1
ADD= LM2101 UZ= -1
ADD= LM2102 UZ= -1
ADD= LM2201 UZ= -1
ADD= LM2202 UZ= -1
ADD= LM2301 UZ= -1
ADD= LM2302 UZ= -1
ADD= LM2401 UZ= -1
ADD= LM2402 UZ= -1
ADD= LM2501 UZ= -1
ADD= LM2502 UZ= -1
ADD= LM2601 UZ= -1
ADD= LM2602 UZ= -1
ADD= CF2101 UZ= -1
ADD= CB2101 UZ= -1
ADD= CF2102 UZ= -1
ADD= CB2102 UZ= -1
ADD= CF2201 UZ= -1
ADD= CB2201 UZ= -1
ADD= CF2202 UZ= -1
ADD= CB2202 UZ= -1
ADD= CF2301 UZ= -1
ADD= CB2301 UZ= -1
ADD= CF2302 UZ= -1
ADD= CB2302 UZ= -1
ADD= CF2401 UZ= -1
ADD= CB2401 UZ= -1
ADD= CF2402 UZ= -1
ADD= CB2402 UZ= -1
ADD= CF2501 UZ= -1
ADD= CB2501 UZ= -1
ADD= CF2502 UZ= -1
ADD= CB2502 UZ= -1
ADD= RL2111 UZ= -1
ADD= RL2112 UZ= -1
ADD= RL2113 UZ= -1
ADD= RL2114 UZ= -1
ADD= RL2211 UZ= -1
ADD= RL2212 UZ= -1
ADD= RL2213 UZ= -1
ADD= RL2214 UZ= -1
ADD= RL2311 UZ= -1
ADD= RL2312 UZ= -1
ADD= RL2313 UZ= -1
ADD= RL2314 UZ= -1
ADD= RL2411 UZ= -1
ADD= RL2412 UZ= -1
ADD= RL2413 UZ= -1
ADD= RL2414 UZ= -1
ADD= RL2511 UZ= -1
ADD= RL2512 UZ= -1
ADD= RL2513 UZ= -1
ADD= RL2514 UZ= -1
ADD= RL2611 UZ= -1
ADD= RL2612 UZ= -1
ADD= RL2613 UZ= -1
ADD= RL2614 UZ= -1
ADD= RF2111 UZ= -1
ADD= RF2112 UZ= -1
ADD= RF2113 UZ= -1
ADD= RF2114 UZ= -1
ADD= RB2111 UZ= -1
ADD= RB2112 UZ= -1
ADD= RB2113 UZ= -1
ADD= RB2114 UZ= -1
ADD= RF2211 UZ= -1
ADD= RF2212 UZ= -1
ADD= RF2213 UZ= -1
ADD= RF2214 UZ= -1
ADD= RB2211 UZ= -1
ADD= RB2212 UZ= -1
ADD= RB2213 UZ= -1
ADD= RB2214 UZ= -1
ADD= RF2311 UZ= -1
ADD= RF2312 UZ= -1
ADD= RF2313 UZ= -1
ADD= RF2314 UZ= -1
ADD= RB2311 UZ= -1
ADD= RB2312 UZ= -1
ADD= RB2313 UZ= -1
ADD= RB2314 UZ= -1
ADD= RF2411 UZ= -1
ADD= RF2412 UZ= -1
ADD= RF2413 UZ= -1
ADD= RF2414 UZ= -1
ADD= RB2411 UZ= -1
ADD= RB2412 UZ= -1
ADD= RB2413 UZ= -1
ADD= RB2414 UZ= -1
ADD= RF2511 UZ= -1
ADD= RF2512 UZ= -1
ADD= RF2513 UZ= -1
ADD= RF2514 UZ= -1
ADD= RB2511 UZ= -1
ADD= RB2512 UZ= -1
ADD= RB2513 UZ= -1
ADD= RB2514 UZ= -1
NAME= PAVE TYPE= DISTRIBUTED SPAN
ADD=BM0101 RD=0, 1 U2= -2.48, -2.48
ADD=BM0102 RD=0, 1 U2= -2.48, -2.48
ADD=BM0103 RD=0, 1 U2= -2.48, -2.48
ADD=BM0104 RD=0, 1 U2= -2.48, -2.48
ADD=BM0105 RD=0, 1 U2= -2.48, -2.48
ADD=BM0106 RD=0, 1 U2= -2.48, -2.48
ADD=BM0107 RD=0, 1 U2= -2.48, -2.48
ADD=BM0201 RD=0, 1 U2= -3.95, -3.95
ADD=BM0202 RD=0, 1 U2= -3.95, -3.95
ADD=BM0203 RD=0, 1 U2= -3.95, -3.95
ADD=BM0204 RD=0, 1 U2= -3.95, -3.95
ADD=BM0205 RD=0, 1 U2= -3.95, -3.95
ADD=BM0206 RD=0, 1 U2= -3.95, -3.95
ADD=BM0207 RD=0, 1 U2= -3.95, -3.95
ADD=BM0301 RD=0, 1 U2= -3.95, -3.95
ADD=BM0302 RD=0, 1 U2= -3.95, -3.95
ADD=BM0303 RD=0, 1 U2= -3.95, -3.95
ADD=BM0304 RD=0, 1 U2= -3.95, -3.95
ADD=BM0305 RD=0, 1 U2= -3.95, -3.95
ADD=BM0306 RD=0, 1 U2= -3.95, -3.95
ADD=BM0307 RD=0, 1 U2= -3.95, -3.95
ADD=BM0401 RD=0, 1 U2= -3.95, -3.95
ADD=BM0402 RD=0, 1 U2= -3.95, -3.95
ADD=BM0403 RD=0, 1 U2= -3.95, -3.95
ADD=BM0404 RD=0, 1 U2= -3.95, -3.95
ADD=BM0405 RD=0, 1 U2= -3.95, -3.95
ADD=BM0406 RD=0, 1 U2= -3.95, -3.95
ADD=BM0407 RD=0, 1 U2= -3.95, -3.95
ADD=BM0501 RD=0, 1 U2= -3.95, -3.95
ADD=BM0502 RD=0, 1 U2= -3.95, -3.95
ADD=BM0503 RD=0, 1 U2= -3.95, -3.95
ADD=BM0504 RD=0, 1 U2= -3.95, -3.95
ADD=BM0505 RD=0, 1 U2= -3.95, -3.95
ADD=BM0506 RD=0, 1 U2= -3.95, -3.95
ADD=BM0507 RD=0, 1 U2= -3.95, -3.95
ADD=BM0601 RD=0, 1 U2= -2.48, -2.48
ADD=BM0602 RD=0, 1 U2= -2.48, -2.48
ADD=BM0603 RD=0, 1 U2= -2.48, -2.48
ADD=BM0604 RD=0, 1 U2= -2.48, -2.48
ADD=BM0605 RD=0, 1 U2= -2.48, -2.48
ADD=BM0606 RD=0, 1 U2= -2.48, -2.48
ADD=BM0607 RD=0, 1 U2= -2.48, -2.48
LANE
NAME= G1
PATH= BM0101
PATH= BM0102
PATH= BM0103
PATH= BM0104
PATH= BM0105
PATH= BM0106
PATH= BM0107
NAME= G2
PATH= BM0201
PATH= BM0202
PATH= BM0203
PATH= BM0204
PATH= BM0205
PATH= BM0206
PATH= BM0207
NAME= G3
PATH= BM0301
PATH= BM0302
PATH= BM0303
PATH= BM0304
PATH= BM0305
PATH= BM0306
PATH= BM0307
NAME= G4
PATH= BM0401
PATH= BM0402
PATH= BM0403
PATH= BM0404
PATH= BM0405
PATH= BM0406
PATH= BM0407
NAME= G5
PATH= BM0501
PATH= BM0502
PATH= BM0503
PATH= BM0504
PATH= BM0505
PATH= BM0506
PATH= BM0507
NAME= G6
PATH= BM0601
PATH= BM0602
PATH= BM0603
PATH= BM0604
PATH= BM0605
PATH= BM0606
PATH= BM0607
VEHICLE
NAME= DB24G2 TYPE= GEN
P= 28.080
D= 4.200, 4.200 P= 112.320
D= 4.200, 9.000 P= 112.320
NAME= DB24G3 TYPE= GEN
P= 46.800
D= 4.200, 4.200 P= 187.200
D= 4.200, 9.000 P= 187.200
NAME= DB24G4 TYPE= GEN
P= 34.320
D= 4.200, 4.200 P= 137.280
D= 4.200, 9.000 P= 137.280
NAME= DB24G5 TYPE= GEN
P= 15.600
D= 4.200, 4.200 P= 62.400
D= 4.200, 9.000 P= 62.400
VEHICLE CLASS
NAME= LDB24G2 VEHI= DB24G2
NAME= LDB24G3 VEHI= DB24G3
NAME= LDB24G4 VEHI= DB24G4
NAME= LDB24G5 VEHI= DB24G5
BRIDGE RESPONSE
ELEM= JOINT TYPE=DISP, SPRING, REAC
ADD= *
ELEM= FRAME
ADD= *
MOVING LOAD
NAME= DB24 RF=1.000, 1.000, 1.000, 1.000
CLASS= LDB24G2 LANE= G2
CLASS= LDB24G3 LANE= G3
CLASS= LDB24G4 LANE= G4
CLASS= LDB24G5 LANE= G5
COMBO
NAME=DEAD
LOAD=SELF SF=1.000
LOAD=PAVE SF=1.000
NAME=LIVE TYPE=ENVE
MOVE=DB24 SF=1.000
OUTPUT
ELEM=JOINT TYPE=REAC, DISP COMB= *
ELEM=FRAME TYPE=FORCE COMB= *